## CANTIDADES
UNIVERSIDAD DEL CAUCA
VICERRECTORIA ADMINISTRATIVA
AREA DE EDIFICIOS, CONSTRUCCION Y
MANTENIMIENTO
CANTIDADES PARA LA ADECUACION DEL LABORATORIO SIMULACION DE
LA FACULTAD DE CIENCIAS DE LA SALUD DE LA UNIVERSIDAD DEL CAUCA
Noviembre de 2006
No. | DESCRIPCION | UNID. | CANT. | VR. UNITARIO | VR. TOTAL
1 | Demolición de muro en soga para apertura de puertas y ventanas según plano | M2 | 11
2 | Desmonte de ventanas
| a. 1.00 x 1.80 | UNID. | 2
| b. 0.50 x 0.80 | UNID. | 1
3 | Construcción de carteras en mortero 1:3, ancho promedio 0.15 mts | ML | 32
4 | Reparación de piso en zonas demolidas con piso similar al existente | GLOB | 1
5 | Construcción de muro en superboard 8 mm, estructura AG Calibre 22, estuco y pintura por ambas caras, incluye guardaescoba | M2 | 49
6 | Construcción de puerta y marco dos naves, Tipo PT 5ACS en aluminio anodizado natural ; marco en perfiles 3" x 1" liso U55. Puerta y perfileria T 103, con cuerpo superior en vidrio cristal flotado 5 mm con pisavidrios S 343 y S 344. Cuerpo inferior en perfil entamborado T 166 y U 61, Chapa yale doble manija.Puerta instalada sobre pivotes, incluye fallebas, Dimensiones 2.10 x 2.10 metros, Acabado certificado por fabricante.(Ver esquema) | UNID. | 2
7 | Construcción de puerta y marco dos naves, Tipo PT 5ACS en aluminio anodizado natural ; marco en perfiles 3" x 1" liso U55. Puerta y perfileria T 103, con cuerpo superior en vidrio cristal flotado 5 mm con pisavidrios S 343 y S 344. Cuerpo inferior en perfil entamborado T 166 y U 61, Chapa yale doble manija.Puerta instalada sobre pivotes, incluye fallebas, Dimensiones 1.20 x 2.10 metros, acabado certificado por fabricante.(Ver esquema) | UNID. | 6
8 | Construcción de puerta y marco una nave, Tipo PT 1AB en aluminio anodizado natural ; marco en perfiles 3" x 1" liso U55. Puerta y perfileria T 103, con cuerpo superior en vidrio cristal flotado 5 mm con pisavidrios S 343 y S 344. Cuerpo inferior en perfil entamborado T 166 y U 61, Chapa yale doble manija.Puerta instalada sobre pivotes, Dimensiones 0.80 x 2.10 metros. Acabado certificado por fabricante.(Ver esquema) | UNID. | 1
9 | Rasqueteo y pintura de ventanas existentes | UNID. | 36
10 | Suministro e instalación de cortinas plegables | M2 | 44
11 | Pintura en vinilo para muros, incluye estuco en partes afectadas | M2 | 160
12 | Pintura en vinilo de cielo raso, incluye estuco en partes afectadas | M2 | 263
13 | Construcción e instalación de ventana, en aluminio corrediza, configuración X-O, sistema 5020 cierre media luna, vidrio cristal flotado 4 mm, aluminio anodizado natural. Incluye montante superior en perfilería 2" x 1" liso U-67 y tubular T-117 dividido en 2 cuerpos, con cuatro (04) persianas referencia ALN-547 sujetadas a perfil ALN 343. Acabado certicado por el fabricante. Dimensión total de la ventana 1.20 x h=1.20 (ver esquema) | UNID. | 9
14 | Aseo general | GLOB | 1
| COSTO DIRECTO |  |  |  | 0
AUI %
COSTO DIRECTO + INDIRECTO
IVA 16 % SOBRE UTILIDAD %
GRAN TOTAL

## PRESUPOFICIAL
UNIVERSIDAD DEL CAUCA
VICERRECTORIA ADMINISTRATIVA
AREA DE EDIFICIOS, CONSTRUCCION Y
MANTENIMIENTO
PRESUPUESTO OFICIAL A TODO COSTO PARA LA ADECUACION DEL LABORATORIO SIMULACION DE
LA FACULTAD DE CIENCIAS DE LA SALUD DE LA UNIVERSIDAD DEL CAUCA
Noviembre de 2006
No. | DESCRIPCION | UNID. | CANT. | VR. UNITARIO | VR. TOTAL
1 | Demolición de muro en soga para apertura de puertas y ventanas según plano | M2 | 11 | 3964 | 43604
2 | Desmonte de ventanas
| a. 1.00 x 1.80 | UNID. | 2 | 16351 | 32702
| b. 0.50 x 0.80 | UNID. | 1 | 3634 | 3634
3 | Construcción de carteras en mortero 1:3, ancho promedio 0.15 mts | ML | 32 | 3222 | 103104
4 | Reparación de piso en zonas demolidas con piso similar al existente | GLOB | 1 | 75000 | 75000
5 | Construcción de muro en superboard 8 mm, estructura AG Calibre 22, estuco y pintura por ambas caras, incluye guardaescoba | M2 | 49 | 60961 | 2987089
6 | Construcción de puerta y marco dos naves, Tipo PT 5ACS en aluminio anodizado natural ; marco en perfiles 3" x 1" liso U55. Puerta y perfileria T 103, con cuerpo superior en vidrio cristal flotado 5 mm con pisavidrios S 343 y S 344. Cuerpo inferior en perfil entamborado T 166 y U 61, Chapa yale doble manija.Puerta instalada sobre pivotes, incluye fallebas, Dimensiones 2.10 x 2.10 metros, Acabado certificado por fabricante.(Ver esquema) | UNID. | 2 | 1250000 | 2500000
7 | Construcción de puerta y marco dos naves, Tipo PT 5ACS en aluminio anodizado natural ; marco en perfiles 3" x 1" liso U55. Puerta y perfileria T 103, con cuerpo superior en vidrio cristal flotado 5 mm con pisavidrios S 343 y S 344. Cuerpo inferior en perfil entamborado T 166 y U 61, Chapa yale doble manija.Puerta instalada sobre pivotes, incluye fallebas, Dimensiones 1.20 x 2.10 metros, acabado certificado por fabricante.(Ver esquema) | UNID. | 6 | 720000 | 4320000
8 | Construcción de puerta y marco una nave, Tipo PT 1AB en aluminio anodizado natural ; marco en perfiles 3" x 1" liso U55. Puerta y perfileria T 103, con cuerpo superior en vidrio cristal flotado 5 mm con pisavidrios S 343 y S 344. Cuerpo inferior en perfil entamborado T 166 y U 61, Chapa yale doble manija.Puerta instalada sobre pivotes, Dimensiones 0.80 x 2.10 metros. Acabado certificado por fabricante.(Ver esquema) | UNID. | 1 | 495000 | 495000
9 | Rasqueteo y pintura de ventanas existentes | UNID. | 36 | 5575 | 200700
10 | Suministro e instalación de cortinas plegables | M2 | 44 | 241667.0455 | 10633350
11 | Pintura en vinilo para muros, incluye estuco en partes afectadas | M2 | 160 | 4808 | 769280
12 | Pintura en vinilo de cielo raso, incluye estuco en partes afectadas | M2 | 263 | 5180 | 1362340
13 | Construcción e instalación de ventana, en aluminio corrediza, configuración X-O, sistema 5020 cierre media luna, vidrio cristal flotado 4 mm, aluminio anodizado natural. Incluye montante superior en perfilería 2" x 1" liso U-67 y tubular T-117 dividido en 2 cuerpos, con cuatro (04) persianas referencia ALN-547 sujetadas a perfil ALN 343. Acabado certicado por el fabricante. Dimensión total de la ventana 1.20 x h=1.20 (ver esquema) | UNID. | 9 | 182913.44 | 1646220.96
14 | Aseo general | GLOB | 1 | 80000 | 80000
| COSTO DIRECTO |  |  |  | 25252023.96
| AUI 18% |  |  |  | 4545364.3128
| COSTO DIRECTO + INDIRECTO |  |  |  | 29797388.2728
| IVA 16 % SOBRE UTILIDAD 5% |  |  |  | 202016.1917
| GRAN TOTAL |  |  |  | 29999404.4645
ING. VICTOR HUGO RODRIGUEZ LOPEZ
Profesional Universitario Area de Edificios,
Construcción y Mantenimiento