## CANTIDADES
UNIVERSIDAD DEL CAUCA
VICERRECTORIA ADMINISTRATIVA
AREA DE EDIFICIOS, CONSTRUCCION Y MANTENIMIENTO
ANEXO No. 03
CANTIDADES Y PRESUPUESTO OFICIAL DE OBRA PARA LA CONSTRUCCION DEL LABORATORIO DE MADERAS
EN LA FACULTAD DE CIENCIAS AGROPECUARIAS DE LA UNIVERSIDAD DEL CAUCA - SECTOR LAS GUACAS
SEGUNDA ETAPA
No. | DESCRIPCION | UNID | CANT | VR. UNIT. | VALOR TOTAL
I | PISOS Y CIELOS RASOS
1.1 | Construcción e instalación de piso en baldosa Alfa fondo blanco, grano No.2, Dimensiones 0.30 x 0.30 junta perdida, con tratamiento completo, totalmente acabado (destroncado, pulido, brillado y cristalizado). Incluye mortero 1:4 de nivelación para pisos | M2 | 144 |  | 0
1.2 | Suministro e instalación de guardaescoba en granito tipo alfa h= 0.07 recto | ML | 90 |  | 0
1.3 | Suministro e instalación de dilataciones en bronce para pisos, segundo y tercer nivel | ML | 50 |  | 0
1.4 | Construcción de cielo falso en Superboard 6 mm, Instalado sobre perfileria rodada calibre 26, cada 40 cm. Incluye pintura vinilo Tipo I a tres (3) manos; espesor de lamina de Superboard 6 mm. El cielo falso suspendido con cuelga rigida en angulo galvanizado | M2 | 150 |  | 0
II | PINTURA Y ESTUCOS |  |  |  | 0
2.1 | Estuco de muros | M2 | 300 |  | 0
2.2 | Aplicación de pintura en vinilo tipo I sobre muros, a tres manos | M2 | 300 |  | 0
2.3 | Pintura de puerta y ventanas en esmalte, incluye marcos depueertas y ventanas | M2 | 120 |  | 0
2.4 | Emporamiento de fachadas en acronal, aplicado con brocha | M2 | 250 |  | 0
2.5 | Aplicación de pintura en Koraza a tres manos, sobre muros | M2 | 250 |  | 0
2.6 | Pintura en koraza sobre alfajías en concreto | ML | 66 |  | 0
III | INSTALACIONES ELECTRICAS |  |  |  | 0
3.1 | Salida para iluminación 110 Voltios en conduit PVC 1/2" Marca Plastimec con accesorios. Conductores No.14 AWG -THHN -THWN Centelsa y un conductor No.14 AWG -THHN-THWN /Cu Centelsa (verde) línea a tierra, cajas galvanizadas octogonales" (4 x 4" donde se requiera) | UN | 24 |  | 0
3.2 | Salidas para tomas dobles monofásicos con polo a tierra. Incluye toma 15 Amp. Levitón. Ductos PVC 1/2" Marca Plastimec con accesorios. Conductores No. 12 AWG-THHN-THWN/Cu.(Verde) Centelsa. Línea a tierra en conductor No.14 AWG-THHN-THWN/Cu. Centelsa (verde) cajas galvanizadas 2 x 4" (4 x 4" donde se requiera) | UN | 15 |  | 0
3.3 | Salidas para Energía Regulada que Incluye: Toma corriente doble 15 Amp. Levitón grado hospitalario, ductos pvc 1/2" marca Plastimec con accesorios. Conductores No. 14 AWG-THHN-THWN/Cu Centelsa. Línea a tierra en conductor No.14 AWG-THHN-THWN/Cu. Centelsa (verde) cajas pvc 4 x 4" con su suplemento pvc. | UN | 14 |  | 0
3.4 | Salidas bifilar 220V. Incluye toma 3x 20 Ductos PVC 1/2" Marca Plastimec con accesorios. 2 conductores No. 10 AWG-THHN-THWN/Cu. Centelsa. Línea a tierra en conductor No.14 AWG-THHN-THWN/Cu. Centelsa (verde), cajas pvc 10x10 | UNID | 2 |  | 0
3.5 | Salidas trifásica 220V. Incluye toma 3x50A Ductos PVC 3/4" Marca Plastimec con accesorios. 3 conductores No. 10 AWG-THHN-THWN/Cu. Centelsa. Línea a tierra en conductor No.12 AWG-THHN-THWN/Cu. Centelsa (verde), cajas galvanizadas 2x 4 (4 x 4" donde se requiera). | UNID | 4 |  | 0
3.6 | Suministro e instalación de lámpara fluorescente de incrustar, 2 x 32 Vatios, especular, balasto electrónico multivoltaje. | UN | 26 |  | 0
3.7 | Suministro e instalación de luminaria Sodio 150 Vatios - 220 Voltios. Tipo Guialuz | UN | 6 |  | 0
3.8 | Suministro e instalación interruptor termo magnético 1x20A - 10 KA Siemens | UN | 8 |  | 0
3.9 | Suministro e instalación interruptor termo magnético 2x15A - 10 KA Siemens | UN | 2 |  | 0
3.10 | Suministro e instalación interruptor termo magnético 3x30A - 10 KA Siemens | UN | 2 |  | 0
3.11 | Salidas para voz/datos que incluye: Jack RJ45 categoría 6E, dos conductores UTP categoría 6E, faceplate doble, caja pvc 4x4" con su suplemento, tubo conduit pvc marca plastimec con accesorios. | UN | 16 |  | 0
3.12 | Salidas para televisión que incluye: toma para TV Siemens, 1 conductores RG-60 al 90%, caja pvc 4x4"co su suplemento, tubo conduit pvc marca plastimec con accesorios. | ML | 2 |  | 0
3.13 | Suministro e instalación de bandeja metálica portacables 6x4" con división, pintura al horno: incluye accesorios | ML | 25 |  | 0
3.14 | Suministro e instalación de T para bandeja metálica porta cables 6x4" con división, pintura al horno: incluye accesorios | UN | 1 |  | 0
3.15 | Suministro e instalación de curva lateral para bandeja metálica porta cables 6x4" con división, pintura al horno: incluye accesorios | UN | 2 |  | 0
3.16 | Cajas de inspección tipo C3, construidas en concreto de 2000psi con tapa y ángulo perimetral. | UN | 1 |  | 0
IV | VARIOS |  |  |  | 0
4.1 | Profundización de tuberías de aguas lluvias, incluye corte de anden en concreto, suministro de tubería de aguas lluvias PVC 3" con sus respectivos accesorios, instalación de malla con vena y mortero | ML | 5 |  | 0
4.2 | Construcción de andén perimetral en concreto de 21 mpa, espesor = 0.10 mts, incluye dilataciones, acolillado y escobeado | M2 | 90 |  | 0
4.3 | Descapote de material vegetal, altura promedio = 0.30 mts, incluye acarreo y bote | M2 | 90 |  | 0
4.4 | Compactación mecánica con material de sitio para andenes | M2 | 90 |  | 0
4.5 | Construcción de cuneta en concreto de 21 mpa, seccio en V igual a la existente de espesor = 0.08 mts | ML | 50 |  | 0
4.6 | Suministro e instalación de rejillas de 2" metálicas con sosco | UNID | 2 |  | 0
4.7 | Construcción de tapas en concreto de 21 mpa de 0.70 x 0.70, incluye acero de refuerzo de 3/8" cada 0.10 | UNID | 2 |  | 0
| COSTO DIRECTO |  |  |  | 0
| COSTO INDIRECTO CON AUI DEL % |  |  |  | 0
| COSTO DIRECTO + COSTO INDIRECTO |  |  |  | 0
| IVA DEL 16 % SOBRE % DE UTILIDAD |  |  |  | 0
| COSTO TOTAL |  |  |  | 0

## PRESUOFICIAL
UNIVERSIDAD DEL CAUCA
VICERRECTORIA ADMINISTRATIVA
AREA DE EDIFICIOS, CONSTRUCCION Y MANTENIMIENTO
ANEXO No. 03
CANTIDADES Y PRESUPUESTO OFICIAL DE OBRA PARA LA CONSTRUCCION DEL LABORATORIO DE MADERAS
EN LA FACULTAD DE CIENCIAS AGROPECUARIAS DE LA UNIVERSIDAD DEL CAUCA - SECTOR LAS GUACAS
SEGUNDA ETAPA
Abril 26 de 2010
No. | DESCRIPCION | UNID | CANT | VR. UNIT. | VALOR TOTAL
I | PISOS Y CIELOS RASOS
1.1 | Construcción e instalación de piso en baldosa Alfa fondo blanco, grano No.2, Dimensiones 0.30 x 0.30 junta perdida, con tratamiento completo, totalmente acabado (destroncado, pulido, brillado y cristalizado). Incluye mortero 1:4 de nivelación para pisos | M2 | 144 | 81754 | 11772576
1.2 | Suministro e instalación de guardaescoba en granito tipo alfa h= 0.07 recto | ML | 90 | 12693 | 1142370
1.3 | Suministro e instalación de dilataciones en bronce para pisos, segundo y tercer nivel | ML | 50 | 18500 | 925000
1.4 | Construcción de cielo falso en Superboard 6 mm, Instalado sobre perfileria rodada calibre 26, cada 40 cm. Incluye pintura vinilo Tipo I a tres (3) manos; espesor de lamina de Superboard 6 mm. El cielo falso suspendido con cuelga rigida en angulo galvanizado | M2 | 150 | 49262 | 7389300
II | PINTURA Y ESTUCOS |  |  |  | 0
2.1 | Estuco de muros | M2 | 300 | 4200 | 1260000
2.2 | Aplicación de pintura en vinilo tipo I sobre muros, a tres manos | M2 | 300 | 6300 | 1890000
2.3 | Pintura de puerta y ventanas en esmalte, incluye marcos depueertas y ventanas | M2 | 120 | 6450 | 774000
2.4 | Emporamiento de fachadas en acronal, aplicado con brocha | M2 | 250 | 4200 | 1050000
2.5 | Aplicación de pintura en Koraza a tres manos, sobre muros | M2 | 250 | 8550 | 2137500
2.6 | Pintura en koraza sobre alfajías en concreto | ML | 66 | 5130 | 338580
III | INSTALACIONES ELECTRICAS |  |  |  | 0
3.1 | Salida para iluminación 110 Voltios en conduit PVC 1/2" Marca Plastimec con accesorios. Conductores No.14 AWG -THHN -THWN Centelsa y un conductor No.14 AWG -THHN-THWN /Cu Centelsa (verde) línea a tierra, cajas galvanizadas octogonales" (4 x 4" donde se requiera) | UN | 24 | 35000 | 840000
3.2 | Salidas para tomas dobles monofásicos con polo a tierra. Incluye toma 15 Amp. Levitón. Ductos PVC 1/2" Marca Plastimec con accesorios. Conductores No. 12 AWG-THHN-THWN/Cu.(Verde) Centelsa. Línea a tierra en conductor No.14 AWG-THHN-THWN/Cu. Centelsa (verde) cajas galvanizadas 2 x 4" (4 x 4" donde se requiera) | UN | 15 | 35000 | 525000
3.3 | Salidas para Energía Regulada que Incluye: Toma corriente doble 15 Amp. Levitón grado hospitalario, ductos pvc 1/2" marca Plastimec con accesorios. Conductores No. 14 AWG-THHN-THWN/Cu Centelsa. Línea a tierra en conductor No.14 AWG-THHN-THWN/Cu. Centelsa (verde) cajas pvc 4 x 4" con su suplemento pvc. | UN | 14 | 55000 | 770000
3.4 | Salidas bifilar 220V. Incluye toma 3x 20 Ductos PVC 1/2" Marca Plastimec con accesorios. 2 conductores No. 10 AWG-THHN-THWN/Cu. Centelsa. Línea a tierra en conductor No.14 AWG-THHN-THWN/Cu. Centelsa (verde), cajas pvc 10x10 | UNID | 2 | 60000 | 120000
3.5 | Salidas trifásica 220V. Incluye toma 3x50A Ductos PVC 3/4" Marca Plastimec con accesorios. 3 conductores No. 10 AWG-THHN-THWN/Cu. Centelsa. Línea a tierra en conductor No.12 AWG-THHN-THWN/Cu. Centelsa (verde), cajas galvanizadas 2x 4 (4 x 4" donde se requiera). | UNID | 4 | 65000 | 260000
3.6 | Suministro e instalación de lámpara fluorescente de incrustar, 2 x 32 Vatios, especular, balasto electrónico multivoltaje. | UN | 26 | 105000 | 2730000
3.7 | Suministro e instalación de luminaria Sodio 150 Vatios - 220 Voltios. Tipo Guialuz | UN | 6 | 220000 | 1320000
3.8 | Suministro e instalación interruptor termo magnético 1x20A - 10 KA Siemens | UN | 8 | 20000 | 160000
3.9 | Suministro e instalación interruptor termo magnético 2x15A - 10 KA Siemens | UN | 2 | 35000 | 70000
3.10 | Suministro e instalación interruptor termo magnético 3x30A - 10 KA Siemens | UN | 2 | 55000 | 110000
3.11 | Salidas para voz/datos que incluye: Jack RJ45 categoría 6E, dos conductores UTP categoría 6E, faceplate doble, caja pvc 4x4" con su suplemento, tubo conduit pvc marca plastimec con accesorios. | UN | 16 | 50000 | 800000
3.12 | Salidas para televisión que incluye: toma para TV Siemens, 1 conductores RG-60 al 90%, caja pvc 4x4"co su suplemento, tubo conduit pvc marca plastimec con accesorios. | ML | 2 | 40000 | 80000
3.13 | Suministro e instalación de bandeja metálica portacables 6x4" con división, pintura al horno: incluye accesorios | ML | 25 | 27000 | 675000
3.14 | Suministro e instalación de T para bandeja metálica porta cables 6x4" con división, pintura al horno: incluye accesorios | UN | 1 | 35000 | 35000
3.15 | Suministro e instalación de curva lateral para bandeja metálica porta cables 6x4" con división, pintura al horno: incluye accesorios | UN | 2 | 35000 | 70000
3.16 | Cajas de inspección tipo C3, construidas en concreto de 2000psi con tapa y ángulo perimetral. | UN | 1 | 190000 | 190000
IV | VARIOS |  |  |  | 0
4.1 | Profundización de tuberías de aguas lluvias, incluye corte de anden en concreto, suministro de tubería de aguas lluvias PVC 3" con sus respectivos accesorios, instalación de malla con vena y mortero | ML | 5 | 32600 | 163000
4.2 | Construcción de andén perimetral en concreto de 21 mpa, espesor = 0.10 mts, incluye dilataciones, acolillado y escobeado | M2 | 90 | 42011 | 3780990
4.3 | Descapote de material vegetal, altura promedio = 0.30 mts, incluye acarreo y bote | M2 | 90 | 7500 | 675000
4.4 | Compactación mecánica con material de sitio para andenes | M2 | 90 | 8700 | 783000
4.5 | Construcción de cuneta en concreto de 21 mpa, seccio en V igual a la existente de espesor = 0.08 mts | ML | 50 | 31820 | 1591000
4.6 | Suministro e instalación de rejillas de 2" metálicas con sosco | UNID | 2 | 12500 | 25000
4.7 | Construcción de tapas en concreto de 21 mpa de 0.70 x 0.70, incluye acero de refuerzo de 3/8" cada 0.10 | UNID | 2 | 42390 | 84780
| COSTO DIRECTO |  |  |  | 44537096
| COSTO INDIRECTO CON AUI DEL 30% |  |  |  | 13361128.8
| COSTO DIRECTO + COSTO INDIRECTO |  |  |  | 57898224.8
| IVA DEL 16 % SOBRE 5 % DE UTILIDAD |  |  |  | 356296.768
| COSTO TOTAL |  |  |  | 58254521.568
ARQ. DIEGO ANDRES CASTRO GARCIA |  |  | ING. VICTOR HUGO RODRIGUEZ LOPEZ
Coordinador |  |  | Profesional Universitario
AREA DE EDIFICIOS, CONSTRUCCION Y MANTENIMIENTO