## CANTIDADES
UNIVERSIDAD DEL CAUCA
VICERRECTORIA ADMINISTRATIVA
AREA DE EDIFICIOS, CONSTRUCCION Y
MANTENIMIENTO
ADENDA No. 02- ANEXO 02 CONVOCATORIA No.044 DE 2010
SUMINISTRO DE MOBILIARIO SISTEMA DE OFICINA ABIERTADE SALA DE PROFESORES Y COORDINADORES
FACULTAD DE DERECHO Y CIENCIAS POLITICAS DE LA UNIVERSIDAD DEL CAUCA - EDIFICIO DE SANTO DOMINGO
Junio 30 de 2010
No. | DESCRIPCION | UNID. | CANT. | VR. UNITARIO | VR. TOTAL
1 | Suministro e instalación de puestos de trabajo en aglomerado tipo tablex 30 mm de espesor, recubiertas en su parte superior en laminado decorativo de alta presión tipo F8, Contornos con bordes redondeados y cantos con elementos protectores elásticos de PVC planos, los herrajes metálicos como elementos de soportes, anclajes elaborados en lámina coll rolled. Incluye cajonera de dos cajones y uno de archivo con correderas o rieles tipo full extensión, niveladores, elementos metalicos recubiertos con pintura en polvo termoendurecible epoxipoliester aplicada electrostáticamente. El puesto incluye falda metálica, tapa pasa cables y gabinete de seguridad áereo frente tapizado en paño, dimensiones 0.60 x 0,38 x 0,38 (Area Coordinadores) dimensiones de las superfieces 1,80 + 1,20 *0,60 (ver plano anexo) | UNID. | 7 |  | 0
2 | Suministro e instalación de puestos de trabajo en aglomerado tipo tablex 30 mm de espesor, recubiertas en su parte superior en laminado decorativo de alta presión tipo F8, Contornos con bordes redondeados y cantos con elementos protectores elásticos de PVC planos, los herrajes metálicos como elementos de soportes, anclajes elaborados en lámina coll rolled. Incluye cajonera de dos cajones y uno de archivo con correderas o rieles tipo full extensión, niveladores, elementos metalicos recubiertos con pintura en polvo termoendurecible epoxipoliester aplicada electrostáticamente. El puesto incluye falda metálica,, tapa pasa cables y gabinete de seguridad áereo frente tapizado en paño, dimensiones 0.60 x 0,38 x 0,38 (Area Administrativa); dimensiones de las superfieces 1,80 + 1,20 *0,60, (ver plano anexo), en el valor unitario se ha incluido el suministro e instalación de dos divisiones sistema blocking sistem (PTV) dimensiones 1,80 x h= 1,30 con remate superior en baldosa vidrio con película autoadhesiva tipo persiana y dos páneles laterales de similares características de dimensiones 0.60 x h= 1,30 | UNID. | 3 |  | 0
3 | Suministro e instalación de puestos de trabajo con barra mostrador h= 0,90 a 1,10, en aglomerado tipo tablex 30 mm de espesor, recubiertas en su parte superior en laminado decorativo de alta presión tipo F8, Contornos con bordes redondeados y cantos con elementos protectores elásticos de PVC planos, los herrajes metálicos como elementos de soportes, anclajes elaborados en lámina coll rolled. incluye cajonera de dos cajones y uno de archivo con correderas o rieles tipo full extensión, niveladores, elementos metalicos elaborados en lamina coll rolled cubiertos con pintura en polvo termoendurecible epoxipoliester aplicada electrostáticamente. El puesto incluye tapa pasacales y gabinete de seguridad áereo frente tapizado en paño, dimensiones 0.60 x 0,38 x 0,38 (Area Atención a Público) dimensiones de las superfieces 1,80 *0,60, en el valor unitario se ha incluido el suministro e instalación de dos divisiones sistema blocking sistem (PTV) dimensiones 0,60 x h= 1,30 con remate superior en baldosa vidrio con película autoadhesiva tipo persiana; los paneles que conforman la barrera de entrada, y la puerta entamborada en madecor Sapelli de dimensiones 0,85 x 0,90 con chapa tipo pomo y recibidor (ver plano anexo) | UNID. | 3 |  | 0
4 | Suministro e instalación de puestos de trabajo en aglomerado tipo tablex 30 mm de espesor, recubiertas en su parte superior en laminado decorativo de alta presión tipo F8, Contornos con bordes redondeados y cantos con elementos protectores elásticos de PVC planos, los herrajes metálicos como elementos de soportes, anclajes elaborados en lámina coll rolled. Incluye cajonera de dos cajones y uno de archivo con correderas o rieles tipo full extensión, niveladores, elementos metalicos recubiertos con pintura en polvo termoendurecible epoxipoliester aplicada electrostáticamente. El puesto incluye tapa pasa cables y gabinete de seguridad áereo frente tapizado en paño, dimensiones 0.60 x 0,38 x 0,38 (Cubículos de profesores); dimensiones de las superfieces 1,20 *0,60 (son 18) y 1.25 x 0.60 (son 9). en el valor unitario del puesto se incluye el valor de los paneles longitudinales y transversales que dividen los cubículos y los paneles mixtos terminales, de altura 1,30 y 1.60 (ver plano anexo) | UNID. | 27 |  | 0
5 | Suministro e instalación de mesa de juntas con características similares a superficies de trabajo, dimensiones de la mesa 1,00 x 3,60 (incluye mínimo 3 pedestal) | UNID. | 1 |  | 0
6 | Suministro e instalación de silla tipo ejecutivo giratoria, neúmatica, contacto permanente, sin brazos, tapizado en paño | UNID. | 13 |  | 0
7 | Suministro e instalación de silla tipo interlocutor Cosmos, sin brazos tapizada en paño | UNID. | 59 |  | 0
8 | Suministro e instalación de silla tipo tandem de 3 puestos, tapizada en paño | UNID. | 7 |  | 0
9 | Suministro e instalación de archivo rodante Manual:1 carro fijo con 7 entrepaños, dimensiones 0,30 x 0,915, lámina calibre 22, 6 templetes, topes, ángulos calibre 16 y frente en lámina. altura 2.10, con puerta y cerradura, y 4 carros rodantes manual con 14 entrepaños de similares características al anterior, incluye soporte de desplazamiento de los carros rodantes, visor de archivo para carro fijo y 2 para rodantes, y puerta para archivo de 0,60 x h= 2.10 | UNID. | 1 |  | 0
10 | Suministro e instalación de puerta en madecor Sapelli, dimensiones 0,80 a 0,85 de ancho, altura hasta 2.10. Incluye marco metálico en lámina coll rolled, chapa tipo pomo, acabados | UNID. | 7 |  | 0
| Suministro e instalación de película adhesiva opalizada tipo persiana para vidrios de ventanas | M2 | 10 |  | 0
| SUBTOTAL |  |  |  | 0
| IVA 16% |  |  |  | 0
| GRAN TOTAL |  |  |  | 0
JUAN MANUEL QUIÑONES PINZON
Presidente

## PRES OFICIAL
UNIVERSIDAD DEL CAUCA
VICERRECTORIA ADMINISTRATIVA
AREA DE EDIFICIOS, CONSTRUCCION Y
MANTENIMIENTO
ADENDA No. 02- ANEXO 02 CONVOCATORIA 044 DE 2010
SUMINISTRO DE MOBILIARIO SISTEMA DE OFICINA ABIERTADE SALA DE PROFESORES Y COORDINADORES
FACULTAD DE DERECHO Y CIENCIAS POLITICAS DE LA UNIVERSIDAD DEL CAUCA - EDIFICIO DE SANTO DOMINGO
Mayo 30 de 2010
No. | DESCRIPCION | UNID. | CANT. | VR. UNITARIO | VR. TOTAL
1 | Suministro e instalación de puestos de trabajo en aglomerado tipo tablex 30 mm de espesor, recubiertas en su parte superior en laminado decorativo de alta presión tipo F8, Contornos con bordes redondeados y cantos con elementos protectores elásticos de PVC planos, los herrajes metálicos como elementos de soportes, anclajes elaborados en lámina coll rolled. Incluye cajonera de dos cajones y uno de archivo con correderas o rieles tipo full extensión, niveladores, elementos metalicos recubiertos con pintura en polvo termoendurecible epoxipoliester aplicada electrostáticamente. El puesto incluye falda metálica, tapa pasa cables y gabinete de seguridad áereo frente tapizado en paño, dimensiones 0.60 x 0,38 x 0,38 (Area Coordinadores) dimensiones de las superfieces 1,80 + 1,20 *0,60 (ver plano anexo) | UNID. | 7 | 1020600 | 7144200
2 | Suministro e instalación de puestos de trabajo en aglomerado tipo tablex 30 mm de espesor, recubiertas en su parte superior en laminado decorativo de alta presión tipo F8, Contornos con bordes redondeados y cantos con elementos protectores elásticos de PVC planos, los herrajes metálicos como elementos de soportes, anclajes elaborados en lámina coll rolled. Incluye cajonera de dos cajones y uno de archivo con correderas o rieles tipo full extensión, niveladores, elementos metalicos recubiertos con pintura en polvo termoendurecible epoxipoliester aplicada electrostáticamente. El puesto incluye falda metálica,, tapa pasa cables y gabinete de seguridad áereo frente tapizado en paño, dimensiones 0.60 x 0,38 x 0,38 (Area Administrativa); dimensiones de las superfieces 1,80 + 1,20 *0,60, (ver plano anexo), en el valor unitario se ha incluido el suministro e instalación de dos divisiones sistema blocking sistem (PTV) dimensiones 1,80 x h= 1,30 con remate superior en baldosa vidrio con película autoadhesiva tipo persiana y dos páneles laterales de similares características de dimensiones 0.60 x h= 1,30 | UNID. | 3 | 1608000 | 4824000
3 | Suministro e instalación de puestos de trabajo con barra mostrador h= 0,90 a 1,10, en aglomerado tipo tablex 30 mm de espesor, recubiertas en su parte superior en laminado decorativo de alta presión tipo F8, Contornos con bordes redondeados y cantos con elementos protectores elásticos de PVC planos, los herrajes metálicos como elementos de soportes, anclajes elaborados en lámina coll rolled. incluye cajonera de dos cajones y uno de archivo con correderas o rieles tipo full extensión, niveladores, elementos metalicos elaborados en lamina coll rolled cubiertos con pintura en polvo termoendurecible epoxipoliester aplicada electrostáticamente. El puesto incluye tapa pasacales y gabinete de seguridad áereo frente tapizado en paño, dimensiones 0.60 x 0,38 x 0,38 (Area Atención a Público) dimensiones de las superfieces 1,80 *0,60, en el valor unitario se ha incluido el suministro e instalación de dos divisiones sistema blocking sistem (PTV) dimensiones 0,60 x h= 1,30 con remate superior en baldosa vidrio con película autoadhesiva tipo persiana; los paneles que conforman la barrera de entrada, y la puerta entamborada en madecor Sapelli de dimensiones 0,85 x 0,90 con chapa tipo pomo y recibidor (ver plano anexo) | UNID. | 3 | 1603000 | 4809000
4 | Suministro e instalación de puestos de trabajo en aglomerado tipo tablex 30 mm de espesor, recubiertas en su parte superior en laminado decorativo de alta presión tipo F8, Contornos con bordes redondeados y cantos con elementos protectores elásticos de PVC planos, los herrajes metálicos como elementos de soportes, anclajes elaborados en lámina coll rolled. Incluye cajonera de dos cajones y uno de archivo con correderas o rieles tipo full extensión, niveladores, elementos metalicos recubiertos con pintura en polvo termoendurecible epoxipoliester aplicada electrostáticamente. El puesto incluye tapa pasa cables y gabinete de seguridad áereo frente tapizado en paño, dimensiones 0.60 x 0,38 x 0,38 (Cubículos de profesores); dimensiones de las superfieces 1,20 *0,60 (son 18) y 1.25 x 0.60 (son 9). en el valor unitario del puesto se incluye el valor de los paneles longitudinales y transversales que dividen los cubículos y los paneles mixtos terminales, de altura 1,30 y 1.60 (ver plano anexo) | UNID. | 27 | 1187267 | 32056209
5 | Suministro e instalación de mesa de juntas con características similares a superficies de trabajo, dimensiones de la mesa 1,00 x 3,60 (incluye mínimo 3 pedestal) | UNID. | 1 | 1976400 | 1976400
6 | Suministro e instalación de silla tipo ejecutivo giratoria, neúmatica, contacto permanente, sin brazos, tapizado en paño | UNID. | 13 | 310500 | 4036500
7 | Suministro e instalación de silla tipo interlocutor Cosmos, sin brazos tapizada en paño | UNID. | 59 | 108000 | 6372000
8 | Suministro e instalación de silla tipo tandem de 3 puestos, tapizada en paño | UNID. | 7 | 418500 | 2929500
9 | Suministro e instalación de archivo rodante Manual:1 carro fijo con 7 entrepaños, dimensiones 0,30 x 0,915, lámina calibre 22, 6 templetes, topes, ángulos calibre 16 y frente en lámina. altura 2.10, con puerta y cerradura, y 4 carros rodantes manual con 14 entrepaños de similares características al anterior, incluye soporte de desplazamiento de los carros rodantes, visor de archivo para carro fijo y 2 para rodantes, y puerta para archivo de 0,60 x h= 2.10 | UNID. | 1 | 5738400 | 5738400
10 | Suministro e instalación de puerta en madecor Sapelli, dimensiones 0,80 a 0,85 de ancho, altura hasta 2.10. Incluye marco metálico en lámina coll rolled, chapa tipo pomo, acabados | UNID. | 7 | 350000 | 2450000
| Suministro e instalación de película adhesiva opalizada tipo persiana para vidrios de ventanas | M2 | 10 | 46372.2 | 463722
| SUBTOTAL |  |  |  | 72799931
| IVA 16% |  |  |  | 11647988.96
| GRAN TOTAL |  |  |  | 84447919.96
JUAN MANUEL QUIÑONES PINZON
Presidente