## CANTIDADES
¦ | UNIVERSIDAD DEL CAUCA
VICERRECTORIA ADMINISTRATIVA
AREA DE EDIFICIOS, CONSTRUCCION Y
MANTENIMIENTO
ANEXO No. 03
CANTIDADES DE OBRA PARA LA ADECUACION DEL PROYECTO DEL CENTRO DE EXCELENCIA EN GENOMICA Y
BIOINFORMATICA - GeBiX DE LA UNIVERSIDAD DEL CAUCA EN EL BIOTERIO SECTOR TULCAN
Agosto de 2010
No. | DESCRIPCION | UNID. | CANT. | VR. UNITARIO | VR. TOTAL
I | PRELIMINARES
1.1 | Demolición de mesón en concreto y enchape cerámico, incluye demollición de poyo, incluye retiro y bote de escombros | ML | 18 |  | 0
1.2 | Demolición poceta en ladrillo, concreto y enchape cerámico,, incluye retiro y bote de escombros | ML | 3 |  | 0
1.3 | Demolición piso en baldosa de cemento, incluye mortero de nivelación, incluye retiro y bote de escombros | M2 | 80 |  | 0
1.4 | Demolición de muro en soga, incluye retiro y bote de escombros | M2 | 40 |  | 0
1.5 | Desmonte de ventanas en lámina, incluye traslado al Area de Edificios | UNID. | 8 |  | 0
1.6 | Desmonte de extractores, incluye traslado al Area de Edificios | UNID. | 3 |  | 0
1.7 | Desmonte de marco en lámina y puerta entamborada en triplex, incluye traslado al Area de Edificios | UNID. | 4 |  | 0
1.8 | Demolición de viga en concreto reforzado, sección 0.12 x 0.25, incluye retiro y bote de escombros | ML | 11 |  | 0
1.9 | Demolición de repellos en mal estado, incluye retiro y bote de escombros | M2 | 48 |  | 0
1.1 | Demolición de enchape cerámico, incluye repello, retiro y bote de escombros | M2 | 40 |  | 0
1.11 | Desmonte de puerta y marco en lámina | UNID. | 1 |  | 0
II | CUBIERTA
2.1 | Reparación de estructura de cubierta en madera existente, incluye desmonte y reinstalación de eternit y aplicación de inmunizante a todos los elementos en madera | M2 | 90 |  | 0
2.2 | Suministro e instalación de teleras en madera chanul 2"x 5" para reforzamiento de estructura de cubierta | ML | 40 |  | 0
2.3 | Suministro e instalación de bastidores en madera chanul 0,04x0,04, para reforzamiento de estructura de cubierta | ML | 45 |  | 0
2.4 | Suministro e instalación de teja de eternit perfil 7 | M2 | 30 |  | 0
2.5 | Reinstalación de teja de eternit reutilizable | M2 | 60 |  | 0
2.6 | Desmonte, limpieza, pintura y reinstalación de canales de aguas lluvias | ML | 15 |  | 0
III | MAMPOSTERIA
3.1 | Construcción de muro en ladrillo soga, mortero de pega 1:3 | M2 | 10 |  | 0
3.2 | Construcción de pocetas de aseo, en ladrillo soga, espesor = 0.12 repellado ambas caras y carteras; altura de brocal 0.60 mts, incluye enchape en cerámica Valencia de 0,20 x 0,30, color blanco, piragua en aluminio para remate del brocal y rejilla de piso y grifo, dimensiones 0.90 x 0.60, altura 0.60 | UNID. | 1 |  | 0
3.3 | Construcción de muro liviano en seco, en superboard de espesor 10 mm ambas caras; con estructura en perfilería de acero galvanizado calibre 22 con sección de 89 mm para los parales; perfil canal en acero galvanizado calibre 22 con sección de 90 mm entre parales distribuidos a 610 mm entre ejes, sistema de fijación mediante tornillos tipo dry wall, juntas con cinta malla autoadhesiva y masilla, incluye estuco y pintura en vinilo tipo 1 a tres manos ambas caras, el valor por m2 de muro incluye carteras para vanos cuandos ellas existan, de acuerdo a diseño suministrado, altura de muros = 3,00 mts | M2 | 60 |  | 0
IV | REPELLOS, ESTUCOS Y PINTURA
4.1 | Repellos muros, mortero 1:3, espesor promedio 0,03 m. | M2 | 110 |  | 0
4.2 | Estuco plast para muros | M2 | 230 |  | 0
4.3 | Carteras para vanos en mortero 1:3, ancho promedio de la cartera = 0.15 mts | ML | 70 |  | 0
4.4 | Pintura de muros en vinilo tipo 1 a tres manos, incluye resanes | M2 | 150 |  | 0
4.5 | Aplicación de pintura koraza a 3 manos | M2 | 160 |  | 0
4.6 | Construcción de repellos impermeabilizados con sika o similar, mortero 1:3, incluye andamios y equipo de protección para alturas | M2 | 90 |  | 0
0
V | PISOS |  |  |  | 0
5.1 | Construcción de mortero de nivelación 1:4, espesor promedio = 0,035 | M2 | 70 |  | 0
5.2 | Construcción e instalación de piso en baldosa Alfa fondo blanco, grano No.2, Dimensiones 0.30 x 0.30 junta perdida incluye tratamiento completo de acabado (destroncado, pulido, brillado y cristalizado). Incluye mortero 1:4 de nivelación para pisos, espesor promedio = 0.035. | M2 | 70 |  | 0
5.3 | Suministro e instalación de dilataciones en bronce para pisos | ML | 35 |  | 0
5.4 | Guardaescoba en granito pulido recto | ML | 75 |  | 0
VI | INSTALACIONES HIDRAULICAS Y SANITARIAS
6.1 | Suministro e instalación de tubería de presión PVC 1/2 " RDE 21, incluye accesorios galvanizados en la salida de conexión y de instalación | ML | 25 |  | 0
6.2 | Puntos hidráulicos de 1/2" tubería PVC RDE 21, incluye accesorios galvanizados en la salida de conexión y de instalación | UNID. | 6 |  | 0
6.3 | Puntos sanitarios D=2", incluye accesorios PVC para su instalación, y tubo pvc D=2" hasta una longitud promedio de 3,00 metros. | UNID. | 6 |  | 0
6.4 | Caja de inspección en concreto 17,5 mpa, 60 x 60 cms, con tapa espesor = 0,08 mts, incluye refuerzo de 1/4" ambas direcciones, y borde en angulo de 3" a 3 1/2" | UNID. | 3 |  | 0
6.5 | Suministro e instalación de llaves de paso 1/2" Red White, con su respectiva tapa de registro plástica de PVC 15x15 cmts. y accesorios | UNID. | 3 |  | 0
VII | INSTALACIONES ELECTRICAS
7.1 | Salidas de iluminación completas, incluye cableado, aparato, caja metálica, ductos; longitud promedio = 6.00 mts | UNID. | 11 |  | 0
7.2 | Suminstro e instalacion de luminaria fluorescente de incrustar en cielo falso, 2 x 32 W, con balasto electronico multirango, incluye tubos tipo T8 | UNID. | 8 |  | 0
7.3 | Salida de tomacorrientes | UNID. | 14 |  | 0
7.4 | Salida de tomacorrientes regulados | UNID. | 9 |  | 0
7.5 | Salidad red de voz y datos | UNID. | 5 |  | 0
7.6 | Suministro e instalación de extractores de bajo ruido 12", monofásico, 110 VAC, caudal de aire: 0.55 m3/s - 1.165 CFM, corriente en amperios = 1.80, potencia del motor= 34W, 1600 RPM a 110 V | UNID. | 8 |  | 0
7.7 | Punto eléctrico para funcionamiento de extractores de aire, incluye regata, ductería, cableado, aparato eléctrico, longitud promedio del punto = 5.00 mts | PTO | 8 |  | 0
CIELOS FALSOS
8.1 | Construcción de cielo falso en Superboard 6 mm, Instalado sobre perfileria rolada calibre 26, cada 40 cm. Incluye pintura vinilo Tipo I a tres (3) manos; espesor de lamina de Superboard 6 mm. El cielo falso suspendido con cuelga rigida en angulo galvanizado | M2 | 70 |  | 0
IX | CARPINTERIA METALICA
9.1 | Construcción e instalación de ventana , en aluminio, corrediza, configuración X-O, sistema 5020 cierre media luna, vidrio cristal flotado 4 mm, aluminio anodizado natural. Acabado certicado por el fabricante. Dimensión total de la ventana 1,00 x h=1,25 (V1) | UNID. | 4 |  | 0
9.2 | Construcción e instalación de ventana , en aluminio, corrediza, configuración X-O, sistema 5020 cierre media luna, vidrio cristal flotado 4 mm, aluminio anodizado natural. Acabado certicado por el fabricante. Dimensión total de la ventana 1,25 x h=1,25 (V2) | UNID. | 1 |  | 0
9.3 | Construcción e instalación de ventana tipo V3 , en aluminio, corrediza, configuración X-O-O-X, sistema 5020 cierre media luna, vidrio cristal flotado 4 mm, aluminio anodizado natural. Acabado certificado por el fabricante. Dimensión de la ventana 2,40 x h=1.25 | UNID. | 2 |  | 0
9.4 | Construcción e instalación de ventana tipo V4, en aluminio, fija con marco en perfil 3" x 1" T-103 y U37 con pisavidrios alamo S343 y S344, con vidrio cristal flotado 4 mm. . Dimensiones 1,80 x h=1,25 | UNID. | 1 |  | 0
9.5 | Construcción e instalación de ventana tipo V5, en aluminio, fija con marco en perfil 3" x 1" T-103 y U37 con pisavidrios alamo S343 y S344, con vidrio cristal flotado 4 mm. . Dimensiones 1,25 x h=1,25 | UNID. | 1 |  | 0
9.6 | Construcción e instalación de ventana tipo V6, en aluminio, fija con marco en perfil 3" x 1" T-103 y U37 con pisavidrios alamo S343 y S344, con vidrio cristal flotado 4 mm. . Dimensiones 0,80 x h=1,25 | UNID. | 2 |  | 0
9.7 | Construcción e instalación de ventana tipo V7, en aluminio, fija con marco en perfil 3" x 1" T-103 y U37 con pisavidrios alamo S343 y S344, con vidrio cristal flotado 4 mm. . Dimensiones 0,40 x h=1,25 | UNID. | 1 |  | 0
9.8 | Construcción de puerta y marco una nave, Tipo P1 en aluminio anodizado natural ; marco en perfiles 3" x 1" con aleta U74. Puerta y perfileria T103, con cuerpo superior en vidrio cristal flotado 5 mm con pisavidrios S343 y S344. Cuerpo inferior en perfil entamborado T166 y U 71, Chapa yale doble manija.Puerta enbisagrada, incluye fallebas, Dimensiones 1,00 x altura = 2.25 metros. Acabado certificado por fabricante. | UNID. | 2 |  | 0
9.9 | Construcción de puerta y marco una nave, Tipo P2 en aluminio anodizado natural ; marco en perfiles 3" x 1" con aleta U74. Puerta y perfileria T103, con cuerpo superior en vidrio cristal flotado 5 mm con pisavidrios S343 y S344. Cuerpo inferior en perfil entamborado T166 y U 71, Chapa yale doble manija.Puerta enbisagrada, incluye fallebas, Dimensiones 0,80 x altura = 2.25 metros. Acabado certificado por fabricante. | UNID. | 3 |  | 0
9.1 | Suministro e instalación de puerta entamborada en triplex, estructura en cedro - incluye marco metálico, cerradura tipo pomo de madera; dimensiones de la puerta 0,80 x 2,25 | UNID. | 2 |  | 0
9.11 | Construcción de puerta y marco 4 naves, tipo PV4 en aluminio anodizado natural configuración O-X-X-O, en , marco sistema corredizo pesado, modelo 8025, con enchape F06 a 0.50 de altura en las 4 naves y vidrio en cristal flotado de 5 mm, Incluye cerradura tipo pico de loro y rodamientos metálicos. Dimensiones 2,40 x altura = 2,25 metros. Acabado certificado por fabricante | UNID. | 1 |  | 0
9.12 | Construcción e instalación de rejas de seguridad para ventanas en tubo cuadrado 1" x 1", separación vertical 0.15 entre ejes, según diseño, incluye anticorrosivo y pintura de aceite, dimensiones 1.10 x 1.35 | UNID. | 4 |  | 0
9.13 | Construcción e instalación de rejas de seguridad para ventanas en tubo cuadrado 1" x 1", separación vertical 0.15 entre ejes, según diseño, incluye anticorrosivo y pintura de aceite, dimensiones 1.35 x 1.35 | UNID. | 1 |  | 0
9.14 | Construcción e instalación de rejas de seguridad para ventanas en tubo cuadrado 1" x 1", separación vertical 0.15 entre ejes, según diseño, incluye anticorrosivo y pintura de aceite, dimensiones 2.50 x 1.35 | UNID. | 2 |  | 0
9.15 | Construcción e instalación de rejas de seguridad para ventanas en tubo cuadrado 1" x 1", separación vertical 0.15 entre ejes, según diseño, incluye anticorrosivo y pintura de aceite, dimensiones 1,90 x 1.35 | UNID. | 1 |  | 0
X | MESONES
10.1 | Construcción de mesones en concreto reforzado, varillas de 1/2" cada 0,15 mts en ambos sentidos, acabado en granito pulido, ancho del mesón = 1,00 mts, incluye dilataciones pulida y tratamiento para el brillo, dimensiones 3,00 x 1,00 | ML | 6 |  | 0
10.2 | Construcción de mesones en concreto reforzado, varillas de 1/2" cada 0,15 mts en ambos sentidos, acabado en granito pulido, ancho del mesón = 0.60 mts, con salpicadero en granito pulido, acabado en media caña, incluye dilataciones pulida y tratamiento para el brillo | ML | 10 |  | 0
XI | LIMPIEZA
11.1 | Aseo general | GLOB | 1 |  | 0
| COSTO DIRECTO |  |  |  | 0
| AUI % |  |  |  | 0
| COSTO DIRECTO + COSTO INDIRECTO |  |  |  | 0
| IVA 16% SOBRE UTILIDAD % |  |  |  | 0
| COSTO TOTAL |  |  |  | 0

## PRESUPUESTO OFICIAL
UNIVERSIDAD DEL CAUCA
VICERRECTORIA ADMINISTRATIVA
AREA DE EDIFICIOS, CONSTRUCCION Y
MANTENIMIENTO
PRESUPUESTO OFICIAL PARA LA ADECUACION DEL PROYECTO DEL CENTRO DE EXCELENCIA EN GENOMICA Y
BIOINFORMATICA - GeBiX DE LA UNIVERSIDAD DEL CAUCA EN EL BIOTERIO SECTOR TULCAN
Julio 12 de 2010
No. | DESCRIPCION | UNID. | CANT. | VR. UNITARIO | VR. TOTAL
I | PRELIMINARES
1.1 | Demolición de mesón en concreto y enchape cerámico, incluye demollición de poyo, incluye retiro y bote de escombros | ML | 18 | 15860 | 285480
1.2 | Demolición poceta en ladrillo, concreto y enchape cerámico,, incluye retiro y bote de escombros | ML | 3 | 7500 | 22500
1.3 | Demolición piso en baldosa de cemento, incluye mortero de nivelación, incluye retiro y bote de escombros | M2 | 80 | 9270 | 741600
1.4 | Demolición de muro en soga, incluye retiro y bote de escombros | M2 | 40 | 10367 | 414680
1.5 | Desmonte de ventanas en lámina, incluye traslado al Area de Edificios | UNID. | 8 | 22500 | 180000
1.6 | Desmonte de extractores, incluye traslado al Area de Edificios | UNID. | 3 | 10000 | 30000
1.7 | Desmonte de marco en lámina y puerta entamborada en triplex, incluye traslado al Area de Edificios | UNID. | 4 | 15030 | 60120
1.8 | Demolición de viga en concreto reforzado, sección 0.12 x 0.25, incluye retiro y bote de escombros | ML | 11 | 8500 | 93500
1.9 | Demolición de repellos en mal estado, incluye retiro y bote de escombros | M2 | 48 | 7225 | 346800
1.1 | Demolición de enchape cerámico, incluye repello, retiro y bote de escombros | M2 | 40 | 12400 | 496000
1.11 | Desmonte de puerta y marco en lámina | UNID. | 1 | 15034 | 15034
II | CUBIERTA
2.1 | Reparación de estructura de cubierta en madera existente, incluye desmonte y reinstalación de eternit y aplicación de inmunizante a todos los elementos en madera | M2 | 90 | 10500 | 945000
2.2 | Suministro e instalación de teleras en madera chanul 2"x 5" para reforzamiento de estructura de cubierta | ML | 40 | 10500 | 420000
2.3 | Suministro e instalación de bastidores en madera chanul 0,04x0,04, para reforzamiento de estructura de cubierta | ML | 45 | 5750 | 258750
2.4 | Suministro e instalación de teja de eternit perfil 7 | M2 | 30 | 19500 | 585000
2.5 | Reinstalación de teja de eternit reutilizable | M2 | 60 | 5200 | 312000
2.6 | Desmonte, limpieza, pintura y reinstalación de canales de aguas lluvias | ML | 15 | 10200 | 153000
III | MAMPOSTERIA
3.1 | Construcción de muro en ladrillo soga, mortero de pega 1:3 | M2 | 10 | 31200 | 312000
3.2 | Construcción de pocetas de aseo, en ladrillo soga, espesor = 0.12 repellado ambas caras y carteras; altura de brocal 0.60 mts, incluye enchape en cerámica Valencia de 0,20 x 0,30, color blanco, piragua en aluminio para remate del brocal y rejilla de piso y grifo, dimensiones 0.90 x 0.60, altura 0.60 | UNID. | 1 | 217400 | 217400
3.3 | Construcción de muro liviano en seco, en superboard de espesor 10 mm ambas caras; con estructura en perfilería de acero galvanizado calibre 22 con sección de 89 mm para los parales; perfil canal en acero galvanizado calibre 22 con sección de 90 mm entre parales distribuidos a 610 mm entre ejes, sistema de fijación mediante tornillos tipo dry wall, juntas con cinta malla autoadhesiva y masilla, incluye estuco y pintura en vinilo tipo 1 a tres manos ambas caras, el valor por m2 de muro incluye carteras para vanos cuandos ellas existan, de acuerdo a diseño suministrado, altura de muros = 3,00 mts | M2 | 60 | 91856 | 5511360
IV | REPELLOS, ESTUCOS Y PINTURA
4.1 | Repellos muros, mortero 1:3, espesor promedio 0,03 m. | M2 | 110 | 17656 | 1942160
4.2 | Estuco plast para muros | M2 | 230 | 4200 | 966000
4.3 | Carteras para vanos en mortero 1:3, ancho promedio de la cartera = 0.15 mts | ML | 70 | 4500 | 315000
4.4 | Pintura de muros en vinilo tipo 1 a tres manos, incluye resanes | M2 | 150 | 6300 | 945000
4.5 | Aplicación de pintura koraza a 3 manos | M2 | 160 | 8550 | 1368000
4.6 | Construcción de repellos impermeabilizados con sika o similar, mortero 1:3, incluye andamios y equipo de protección para alturas | M2 | 90 | 20727 | 1865430
0
V | PISOS |  |  |  | 0
5.1 | Construcción de mortero de nivelación 1:4, espesor promedio = 0,035 | M2 | 70 | 17470 | 1222900
5.2 | Construcción e instalación de piso en baldosa Alfa fondo blanco, grano No.2, Dimensiones 0.30 x 0.30 junta perdida incluye tratamiento completo de acabado (destroncado, pulido, brillado y cristalizado). Incluye mortero 1:4 de nivelación para pisos, espesor promedio = 0.035. | M2 | 70 | 81754 | 5722780
5.3 | Suministro e instalación de dilataciones en bronce para pisos | ML | 35 | 17500 | 612500
5.4 | Guardaescoba en granito pulido recto | ML | 75 | 26720 | 2004000
VI | INSTALACIONES HIDRAULICAS Y SANITARIAS
6.1 | Suministro e instalación de tubería de presión PVC 1/2 " RDE 21, incluye accesorios galvanizados en la salida de conexión y de instalación | ML | 25 | 3400 | 85000
6.2 | Puntos hidráulicos de 1/2" tubería PVC RDE 21, incluye accesorios galvanizados en la salida de conexión y de instalación | UNID. | 6 | 21310 | 127860
6.3 | Puntos sanitarios D=2", incluye accesorios PVC para su instalación, y tubo pvc D=2" hasta una longitud promedio de 3,00 metros. | UNID. | 6 | 54718 | 328308
6.4 | Caja de inspección en concreto 17,5 mpa, 60 x 60 cms, con tapa espesor = 0,08 mts, incluye refuerzo de 1/4" ambas direcciones, y borde en angulo de 3" a 3 1/2" | UNID. | 3 | 185000 | 555000
6.5 | Suministro e instalación de llaves de paso 1/2" Red White, con su respectiva tapa de registro plástica de PVC 15x15 cmts. y accesorios | UNID. | 3 | 50100 | 150300
VII | INSTALACIONES ELECTRICAS
7.1 | Salidas de iluminación completas, incluye cableado, aparato, caja metálica, ductos; longitud promedio = 6.00 mts | UNID. | 11 | 66100 | 727100
7.2 | Suminstro e instalacion de luminaria fluorescente de incrustar en cielo falso, 2 x 32 W, con balasto electronico multirango, incluye tubos tipo T8 | UNID. | 8 | 165500 | 1324000
7.3 | Salida de tomacorrientes | UNID. | 14 | 66100 | 925400
7.4 | Salida de tomacorrientes regulados | UNID. | 9 | 90000 | 810000
7.5 | Salidad red de voz y datos | UNID. | 5 | 201000 | 1005000
7.6 | Suministro e instalación de extractores de bajo ruido 12", monofásico, 110 VAC, caudal de aire: 0.55 m3/s - 1.165 CFM, corriente en amperios = 1.80, potencia del motor= 34W, 1600 RPM a 110 V | UNID. | 8 | 470000 | 3760000
7.7 | Punto eléctrico para funcionamiento de extractores de aire, incluye regata, ductería, cableado, aparato eléctrico, longitud promedio del punto = 5.00 mts | PTO | 8 | 66100 | 528800
CIELOS FALSOS
8.1 | Construcción de cielo falso en Superboard 6 mm, Instalado sobre perfileria rolada calibre 26, cada 40 cm. Incluye pintura vinilo Tipo I a tres (3) manos; espesor de lamina de Superboard 6 mm. El cielo falso suspendido con cuelga rigida en angulo galvanizado | M2 | 70 | 50400 | 3528000
IX | CARPINTERIA METALICA
9.1 | Construcción e instalación de ventana , en aluminio, corrediza, configuración X-O, sistema 5020 cierre media luna, vidrio cristal flotado 4 mm, aluminio anodizado natural. Acabado certicado por el fabricante. Dimensión total de la ventana 1,00 x h=1,25 (V1) | UNID. | 4 | 176000 | 704000
9.2 | Construcción e instalación de ventana , en aluminio, corrediza, configuración X-O, sistema 5020 cierre media luna, vidrio cristal flotado 4 mm, aluminio anodizado natural. Acabado certicado por el fabricante. Dimensión total de la ventana 1,25 x h=1,25 (V2) | UNID. | 1 | 209000 | 209000
9.3 | Construcción e instalación de ventana tipo V3 , en aluminio, corrediza, configuración X-O-O-X, sistema 5020 cierre media luna, vidrio cristal flotado 4 mm, aluminio anodizado natural. Acabado certificado por el fabricante. Dimensión de la ventana 2,40 x h=1.25 | UNID. | 2 | 445500 | 891000
9.4 | Construcción e instalación de ventana tipo V4, en aluminio, fija con marco en perfil 3" x 1" T-103 y U37 con pisavidrios alamo S343 y S344, con vidrio cristal flotado 4 mm. . Dimensiones 1,80 x h=1,25 | UNID. | 1 | 346500 | 346500
9.5 | Construcción e instalación de ventana tipo V5, en aluminio, fija con marco en perfil 3" x 1" T-103 y U37 con pisavidrios alamo S343 y S344, con vidrio cristal flotado 4 mm. . Dimensiones 1,25 x h=1,25 | UNID. | 1 | 239800 | 239800
9.6 | Construcción e instalación de ventana tipo V6, en aluminio, fija con marco en perfil 3" x 1" T-103 y U37 con pisavidrios alamo S343 y S344, con vidrio cristal flotado 4 mm. . Dimensiones 0,80 x h=1,25 | UNID. | 2 | 154000 | 308000
9.7 | Construcción e instalación de ventana tipo V7, en aluminio, fija con marco en perfil 3" x 1" T-103 y U37 con pisavidrios alamo S343 y S344, con vidrio cristal flotado 4 mm. . Dimensiones 0,40 x h=1,25 | UNID. | 1 | 88000 | 88000
9.8 | Construcción de puerta y marco una nave, Tipo P1 en aluminio anodizado natural ; marco en perfiles 3" x 1" con aleta U74. Puerta y perfileria T103, con cuerpo superior en vidrio cristal flotado 5 mm con pisavidrios S343 y S344. Cuerpo inferior en perfil entamborado T166 y U 71, Chapa yale doble manija.Puerta enbisagrada, incluye fallebas, Dimensiones 1,00 x altura = 2.25 metros. Acabado certificado por fabricante. | UNID. | 2 | 599500 | 1199000
9.9 | Construcción de puerta y marco una nave, Tipo P2 en aluminio anodizado natural ; marco en perfiles 3" x 1" con aleta U74. Puerta y perfileria T103, con cuerpo superior en vidrio cristal flotado 5 mm con pisavidrios S343 y S344. Cuerpo inferior en perfil entamborado T166 y U 71, Chapa yale doble manija.Puerta enbisagrada, incluye fallebas, Dimensiones 0,80 x altura = 2.25 metros. Acabado certificado por fabricante. | UNID. | 3 | 476500 | 1429500
9.1 | Suministro e instalación de puerta entamborada en triplex, estructura en cedro - incluye marco metálico, cerradura tipo pomo de madera; dimensiones de la puerta 0,80 x 2,25 | UNID. | 2 | 286000 | 572000
9.11 | Construcción de puerta y marco 4 naves, tipo PV4 en aluminio anodizado natural configuración O-X-X-O, en , marco sistema corredizo pesado, modelo 8025, con enchape F06 a 0.50 de altura en las 4 naves y vidrio en cristal flotado de 5 mm, Incluye cerradura tipo pico de loro y rodamientos metálicos. Dimensiones 2,40 x altura = 2,25 metros. Acabado certificado por fabricante | UNID. | 1 | 950400 | 950400
9.12 | Construcción e instalación de rejas de seguridad para ventanas en tubo cuadrado 1" x 1", separación vertical 0.15 entre ejes, según diseño, incluye anticorrosivo y pintura de aceite, dimensiones 1.10 x 1.35 | UNID. | 4 | 82500 | 330000
9.13 | Construcción e instalación de rejas de seguridad para ventanas en tubo cuadrado 1" x 1", separación vertical 0.15 entre ejes, según diseño, incluye anticorrosivo y pintura de aceite, dimensiones 1.35 x 1.35 | UNID. | 1 | 95700 | 95700
9.14 | Construcción e instalación de rejas de seguridad para ventanas en tubo cuadrado 1" x 1", separación vertical 0.15 entre ejes, según diseño, incluye anticorrosivo y pintura de aceite, dimensiones 2.50 x 1.35 | UNID. | 2 | 178200 | 356400
9.15 | Construcción e instalación de rejas de seguridad para ventanas en tubo cuadrado 1" x 1", separación vertical 0.15 entre ejes, según diseño, incluye anticorrosivo y pintura de aceite, dimensiones 1,90 x 1.35 | UNID. | 1 | 135300 | 135300
X | MESONES
10.1 | Construcción de mesones en concreto reforzado, varillas de 1/2" cada 0,15 mts en ambos sentidos, acabado en granito pulido, ancho del mesón = 1,00 mts, incluye dilataciones pulida y tratamiento para el brillo, dimensiones 3,00 x 1,00 | ML | 6 | 192500 | 1155000
10.2 | Construcción de mesones en concreto reforzado, varillas de 1/2" cada 0,15 mts en ambos sentidos, acabado en granito pulido, ancho del mesón = 0.60 mts, con salpicadero en granito pulido, acabado en media caña, incluye dilataciones pulida y tratamiento para el brillo | ML | 10 | 137500 | 1375000
XI | LIMPIEZA
11.1 | Aseo general | GLOB | 1 | 150000 | 150000
| COSTO DIRECTO |  |  |  | 52753362
| AUI 25% |  |  |  | 13188340.5
| COSTO DIRECTO + COSTO INDIRECTO |  |  |  | 65941702.5
| IVA 16% SOBRE UTILIDAD 5% |  |  |  | 422026.896
| COSTO TOTAL |  |  |  | 66363729.396
ING. VICTOR HUGO RODRIGUEZ LOPEZ
Profesional Universitario
Area de Edificios, Construcción y Mantenimiento