## $porteduca
UNIVERSIDAD DEL CAUCA
VICERRECTORIA ADMINISTRATIVA
DIVISION ADMINISTRATIVA Y DE SERVICIOS
AREA PLANTA FISICA
CONSTRUCCION DE LA PORTERIA Y SISTEMA INTELIGENTE SECTOR ORIENTAL
DE LA FACULTAD DE EDUCACION DE LA UNIVERSIDAD DEL CAUCA
CANTIDADES DE OBRA
ITEM | DESCRIPCION | UNID. | CANT. | VALOR UNITARIO | VALOR TOTAL
1 | PRELIMINARES
1.01 | Desmonte Portón Principal. Incluye traslado a la División Administrativa de Servicios DAS | Und | 1
1.02 | Localización y Replanteo | Mt2 | 250
1.03 | Desmonte Malla de Cerramiento. Incluye traslado a la División Administrativa de Servicios DAS | Mt2 | 80
1.04 | Retiro Reja Metálica para canal de aguas lluvias empotrada en el pavimento | ML | 10
1.05 | Demolición Columnas concreto, con acarreo | ML | 28
1.06 | Cerramiento provisional Tela fib. Tejída H=2,10M-Borde | ML | 100
1.07 | Desmonte Ventana y Puertas. Incluye traslado a la División Administrativa de Servicios DAS | Mt2 | 6
1.08 | Demolición muros ladrillo caseta vigilancia, con acarreo | Mt2 | 22
1.09 | Suministro, riego y compactación de material de mejoramiento (roca muerta) esp 15cm. | Mt3 | 18
1.1 | Demolición Concreto Andén, incluye demolición sardinel, con acarreo | Mt2 | 76
1.11 | Demolición losa de cubierta concreto caseta de vigilancia | Mt2 | 12
1.12 | Sum Inst tapa sumidero | Glb | 2
1.13 | Excavación en material común a mano con acarreo de material sobrantes | Mt3 | 29
1.14 | Corte Pavimento flexible esp 7,5cm | ML | 12
1.15 | Retiro de material sobrante | Mt3 | 44
SUBTOTAL
2 | VIAS
2.01 | Excavación prof 42,5 cm, incluye demolición carpeta asfáltica | Mt3 | 45
2.02 | Acarreo y Retiro de material sobrante de estructura de vías | Mt3 | 25
2.03 | Suministro colocacion y compactación material de Base 35 cm | Mt3 | 35
2.04 | Imprimación | Mt3 | 100
2.05 | Sum Inst extendido y compactación carpeta asfáltica esp 7,5cm | Mt3 | 7
SUBTOTAL
3 | CIMENTACION
3.01 | Viga Zapata 120x35+30x40 sección 2-2 en Concreto Clase D (21 MPA) | ML | 3
3.02 | Viga Zapata 30x30 sección 4-4 en Concreto Clase D (21 MPA), incluye formaleta | ML | 4
3.03 | Viga Zapata 40x40 sección 3-3 en Concreto Clase D (21 MPA), incluye formaleta | ML | 33
3.04 | Viga Zapata 80x35+30x40 sección 1-1 en Concreto Clase D (21 MPA) | ML | 6
3.05 | Zapatas Concreto Clase D (21 Mpa), incluye formaleta | Mt3 | 10
3.06 | Solado de concreto espesor 0.05 mts. En concreto clase F (14 MPA) | Mt2 | 55
3.07 | Suministro de Acero de refuerzo Fy = 60,000 Inc. corte, figurado y amarre | Kg | 3450
SUBTOTAL
4 | ESTRUCTURAS
4.01 | Viga sección 6-6 de 0.25*0.50 mts. en Concreto Clase D (21 Mpa), incluye formaleta | ML | 29
4.02 | Columnas C1 de 0.40*0.80 mts. en Concreto Clase D (21 MPA), incluye formaleta | ML | 15
4.03 | Columnas de 0.12*0.15 mts. en Concreto Clase D (21 MPA), incluye formaleta | ML | 4
4.04 | Viga sección 10-10 de 0.50*0.30 mts. en Concreto Clase D (21 Mpa), incluye formaleta | ML | 27
4.05 | Viga sección 9-9 de 0.40*0.50 mts. en Concreto Clase D (21 Mpa), incluye formaleta | ML | 27
4.06 | Columnas C2 de 0.30*0.40 mts. en Concreto Clase D (21MPA), incluye formaleta | ML | 30
4.07 | Columnas C3 de 0,30*0,15 mts en Concreto Clase D (21 MPA), incluye formaleta | ML | 6
4.08 | Alfajía de 0.20*0.08 en Concreto Clase D (21 MPA). Incl. Refuerzo y formaleta | ML | 42
4.09 | Suministro de Acero de refuerzo Fy = 60,000 Inc. corte, figurado y amarre | Kg | 3620
4.1 | Viga sección 5-5 de 0.25*0.30 mts. en Concreto Clase D (21 Mpa), incluye formaleta | ML | 17
4.11 | Viga sección 7-7 de 0.30*0.30 mts. en Concreto Clase D (21 Mpa), incluye formaleta | ML | 4
4.12 | Viga sección 8-8 de 0.40*0.30 mts. en Concreto Clase D (21 Mpa), incluye formaleta | ML | 4
SUBTOTAL
5 | MAMPOSTERIA Y REPELLO
5.01 | Muros ladrillo comun en soga, mortero 1:4 | Mt2 | 100
5.02 | Repello carteras mortero 1:3 | ML | 45
5.03 | Repello de muros con mortero1:3 e=2.5 cm | Mt2 | 190
SUBTOTAL
6 | PISOS, PINTURA Y ACABADOS
6.01 | Canal en concreto esp 8 cm, profund 25 cm, desarrollo 75 cm Concreto Clase D, para recolección de aguas lluvias, incluye rejilla metálica con anticorrosivo borde angulo 1", rejilla platina 1" cada 5 cm libres incluye pintura electroestática negra mate. No incluye refuerzo diam 3/8". | ML | 34
6.02 | Concreto Estampado esp 10 cm Concreto Clase D (21MPa) para andenes, incluye refuerzos en 3/8" para zonas irregulares. | Mt2 | 186
6.03 | Estuco plastico para carteras | ML | 28
6.04 | Construcción e Instalación Piso en baldosa ALFA, fondo blanco, grano No. 5 de 30*30 junta perdida, incluye destronque pulida y cristalizado. | Mt2 | 9
6.05 | Pañete Mortero 1:4 para nivelación de piso | Mt2 | 9
6.06 | Suministro e instalación de cerámica Valencia primera calidad de 0.20 x 0.30, color beige para muros ref. 286019001 | Mt2 | 4
6.07 | Guardaescoba en cerámica, recto tipo alfa h= 7 cm | ML | 9
6.08 | Pintura tipo intemperie color rojo sobre revoque acrilica diluible en agua (3 manos) | Mt2 | 270
6.09 | Pintura con esmalte sobre canales y bajantes | ML | 156
6.1 | Pintura con vinilo tipo 1 sobre muros incluye estuco | Mt2 | 100
6.11 | Suministro e instalación de bordillos prefabricados, incluye corte, excavación, relleno y fraguado | ML | 108
SUBTOTAL
7 | CARPINTERIA METALICA Y DE MADERA
7.01 | Sum e Inst Ventanería en marcos de aluminio anodizado natural sistema 7-44 y vidrio templado transparente de 5mm | Mt2 | 6
7.02 | Canal en lámina cal. 24 Incluye anticorrosivo y pintura | ML | 55
7.03 | Puerta Metálica para UTB, incluye chapa YALE, anticorrosivo y pintura | Mt2 | 2
7.04 | Puerta para discapacitados en acero inoxidable y vidrio templado de 6mm | Mt2 | 2
7.05 | Sum e Inst Puerta Metálica en Aluminio anodizado color natural, incluye chapa schlage y marco, según diseño | Mt2 | 3
7.06 | Puerta entamborada Eco marco en cedro de 0.70X2.10 W.C.+ cerradura schlage baño madera platinum | Und | 1
SUBTOTAL
8 | CUBIERTA (INCLUYE SUMINISTRO E INSTALACION)
8.01 | Suministro e instalacion de Teja metalica para cubierta , tipo sandwich, con aislamiento en poliuretano e= 5cm | Mt2 | 210
8.02 | P1=Correa en perfil PHR C 160X60X20(2.00mm) grado 50. Incluye anticorrosivo y pintura esmalte | ML | 150
8.03 | P2=Correa en perfil PHR Cajón 160X60X20(2.00mm) grado 50. Incluye anticorrosivo y pintura | ML | 51
8.04 | Construcción de cielo falso (Drywall) e= 6mm, tipo Superboard o Eterboard instalado s/ perfileria rolada cl 26 cada 40 cm, tto juntas mediante masillas Etercoat o similar, cinta tipo malla, Eterglas o similar para acabado del cielo en estuco pintura vinilo tres manos, incluye apertura de huecos para iluminación. | Mt2 | 210
SUBTOTAL
9 | INSTALACIONES ELECTRICAS, HIDRAULICAS Y SANITARIAS
9.01 | Conexión empalme tubería hidráulica | Glb | 1
9.02 | Conexión empalme tubería sanitaria | Glb | 1
9.03 | Combo Avantiplus ref. 301411001. incluye- sanitario avanti Plus- lavamanos Avanti con pede | Und | 1
9.04 | Punto hidráulico 1/2" PVC, incluye accesorios | Und | 3
9.05 | Traslado Punto Hidráulico Incendios, incluye accesorios | Glb | 1
9.06 | Punto sanitario de 2" PVC, incluye accesorios PVC | Und | 3
9.07 | Punto sanitario de 4" PVC, incluye accesorios PVC | Und | 1
9.08 | Suministro e instalación de tubería sanitaria de 2" PVC TP inc accesorios | ML | 15
9.09 | Suministro e instalación de tubería PVC presion d=1/2" RDE 13,5 inc accesorios | ML | 36
9.1 | Suministro e instalación de tubería sanitaria de 4" PVC TP inc accesorios | ML | 8
9.11 | Suministro e instalación llave de paso de 1/2" metálica RED WHITE, incluye accesorios PVC | Und | 2
9.12 | Suministro e instalación tubería PVC aguas lluvias 3" (bajante), incluye accesorios PVC | ML | 16
9.13 | Suministro e instalación rejillas con sosco 2" | Und | 3
9.14 | Suministro e instalación juego de incrustables | Jgo | 1
9.15 | Caja de inspección interna 0.60M X 0.60 M (1.10 H) | Und | 2
9.16 | Construcción lavatrapeadores enchapado, incluye grifo | Und | 1
SUBTOTAL
10 | INSTALACIONES ELECTRICAS
10.01 | Polo aterrizado a tierra conformado por una varilla cobre cobre de 5/8" X 2,40 m, cable desnudo No. 6, favigel, soldadura termowelld, Caja de inspección en concreto 30x30x30 cm con tapa | Und | 1
10.02 | Suministro e instalación de protecciones termo magnéticas | Und | 6
10.03 | Punto eléctrico torniquetes, incluye ductería eléctrica 3/4" y 1/2" conduit y cajas galvanizadas | Und | 2
10.04 | Salida para toma corrientes que incluye: Tubo conduit PVC 1/2" (3/4" donde se requiera) con accesorios, cajas PVC 2x4" (cajas 4x4" donde se requiera, conductores Centelsa / Cedsa Nº 12 THHN/THWN, tomas corrientes LEVITON dobles con polo a tierra color blanco. | Und | 8
10.05 | Lámpara tipo aplique FPL 1086 negra ( CINDUCOLL LTDA ) | Und | 24
10.06 | Suministro e instalación de lámpara fluorescente de 2x48 de ILTEC, de incrustar, balasto electrónico. | Und | 8
10.07 | Suministro e instalación de lámparas tipo bala de incrustar 1x30 W, 6". | Und | 24
10.08 | Red eléctrica en alambre No. 12, incluye ducto conduit | ML | 240
10.09 | Acometida eléctrica en alambre No. 8, trifásica incluye ducto conduit diam 1" | ML | 34
10.1 | Suministro e instalación tablero de 6 circuitos | Und | 1
SUBTOTAL
11 | VARIOS
11.01 | Suministro e instalación de vidrios espesor 4 mm. Flotado. | Mt2 | 5
11.02 | Aseo general | Mt2 | 250
11.03 | Dilataciones en aluminio según diseño | ML | 283
SUBTOTAL
TOTAL COSTO DIRECTO
AIU 25%
COSTO INDIRECTO +COSTO DIRECTO
IVA 16% SOBRE LA UTILIDAD 5%
COSTO TOTAL PROPUESTA
Firma Proponente:
Identificación:
Nota: Para la liquidación de los imprevistos que se causen en la ejecución del contrato, estos deberán demostrarse plenamente por parte del contratista ante la interventoria designada por la Universidad del Cauca.