## Hoja1
UNIVERSIDAD DEL CAUCA
VICERRECTORIA ADMINISTRATIVA
DIVISION ADMINISTRATIVA Y DE SERVICIOS
AREA DE EDIFICIOS
CANTIDADES DE OBRA MANTENIMIENTO, RESTAURACION Y RECUPERACION DE LA CUBIERTA –PRIMERA ETAPA- DE LA UNIDAD DE SALUD- U- Y DE LA CASA DE LOS POSGRADOS C2- DE LA UNIVERSIDAD DEL CAUCA
No. | DESCRIPCION | UNID. | CANT. | VR. UNITARIO | VR. TOTAL
1 | CUBIERTA
1.1 | Desmonte de la cubierta, la cual comprende las sgtes actividades: Desmonte de teja de barro por tramos para ser arrumada en el primer piso, para su posterior reutilización; desmonte y acarreo de caña brava existente; acarreo de escombros; andamios y equipos de protección para trabajos en alturas. | M2 | 1000
1.2 | Desmonte de caballete en teja de barro, incluye desmonte de mortero de pega existente, andamios, equipos acarreo y bajada al primer piso. | ML | 130
1.3 | Suministro e instalación de teja de asbesto cemento colonial española, dimensiones 1,34 x 1,06, incluye ganchos para su fijación, andamios y equipo. | M2 | 1000
1.4 | Instalación de teja de barro desmontada en el items No. 3.1 sobre la teja española, instalando canal y tapa,incluye acarreo del primer piso a la cubierta y reposición de aproximadamente 4 tejas por cada metro cuadrado. | M2 | 1000
1.5 | Instalación de manto edil 3 mm sobre cumbrera de la teja española, ancho= 0,50 m, incluye riego de asfalto de liga y pegado en caliente. | ML | 130
1.6 | Construcción de caballete en teja de barro igual a la existente, pegado con mortero 1:3 el cual se debe aplicar antisol para su respectivo curado | ML | 130
1.7 | Protección de cubiertas destapadas utilizando un plástico transparente calibre 6 de ancho = 8 m. | M2 | 200
1.8 | Suministro e instalación de correas de 2" x 5" en madera chanul inmunizada con merulex, incluye andamios y accesorios. | ML | 450
1.9 | Reacomodo de madera existente e inmunización de estructura en madera existente. | M2 | 1000
1.1 | Revoque en mortero 1:3 bajo teja de asbesto cemento en los aleros donde se realicen cambios de cubierta | ML | 170
1.11 | Solapa metálica en lamina calibre 26 pintada en anticorrosivo gris, fijada a la pared con clavos de 3", desarrollo 80 cm | ML | 40
1.12 | Desmonte, mantenimiento, pintura y reinstalación de canal en lámina existente para revoque de aleros | ML | 173
1.13 | pintura tipo koraza aleros existentes 1,2 m de ancho promedio | ML | 173
1.14 | Reparación en mortero y malla vena de cielo rasos afectados en reparación de cubierta | M2 | 50
2 | OTROS
2.1 | Suministro e instalación de canal en lámina galvanizada calibre 22 grafada, remachada y soldada en las uniones, debidamente pintada con anticorrosivo y con aplicación de brea asfáltica y emboquillado de los bajantes existentes. Longitud de desarrollo = 0,50 mts, incluye retiro de canales viejas y acarreo | ML | 90
2.2 | Demolición de cielo raso en esterilla y mortero, incluye retiro de escombros, altura aprox. 9 mts. incluye andamios ,equipo para trabajo en alturas con sus respectivos elementos de protección para los trabajadores. | M2 | 270
2.3 | Construcción de aleros sistema drywall e= 6mm, tipo superboard o eterboard, instalado sobre perdfileria rolada cal 26 cada 0.40 mts, tratamiento de juntas mediante masillas Etercoat o similar, cinta tipo malla, Eterglass o similar para acabado de juntas, acabadp en estuco y pintura vinilo tipo 1 ttres manos,, el M2 incluye carteras de remate para el alero.Incluye andamios,equipo para trabajo en alturas y elementos de protección para trabajadores. | M2 | 120
2.4 | Construcción de cielo raso falso en superboard de 6 mm. Altura aprox. 9 mts. incluye andamios ,equipo para trabajo en alturas con sus respectivos elementos de protección para los trabajadores. | M2 | 176.2078
2.5 | Bote de escombros | M3 | 50
2.6 | Aseo general | GLB | 1
COSTO DIRECTO
AUI 25%
COSTO DIRECTO + COSTO INDIRECTO
IVA 16% SOBRE LA UTILIDAD 5%
COSTO TOTAL CUBIERTA CASA DE POSGRADOS
PRESUPUESTO OFICIAL DE MANTENIMIENTO Y REPOSICION DE CUBIERTAS UNIDAD DE SALUD DE LA UNIVERSIDAD DEL CAUCA
No. | DESCRIPCION | UNID. | CANT. | VR. UNITARIO | VR. TOTAL
1 | CUBIERTA
1.1 | Desmonte de la cubierta, la cual comprende las sgtes actividades: Desmonte de teja de barro por tramos para ser arrumada en el primer piso, para su posterior reutilización; desmonte y acarreo de caña brava existente; acarreo de escombros; andamios y equipos de protección para trabajos en alturas. | M2 | 840
1.2 | Desmonte de caballete en teja de barro, incluye desmonte de mortero de pega existente, andamios, equipos acarreo y bajada al primer piso. | ML | 85
1.3 | Suministro e instalación de teja de asbesto cemento colonial española, dimensiones 1,34 x 1,06, incluye ganchos para su fijación, andamios y equipo. | M2 | 840
1.4 | Instalación de teja de barro desmontada en el items No. 3.1 sobre la teja española, instalando canal y tapa,incluye acarreo del primer piso a la cubierta y reposición de aproximadamente 4 tejas por cada metro cuadrado. | M2 | 840
1.5 | Instalación de manto edil 3 mm sobre cumbrera de la teja española, ancho= 0,50 m, incluye riego de asfalto de liga y pegado en caliente. | ML | 85
1.6 | Construcción de caballete en teja de barro igual a la existente, pegado con mortero 1:3 el cual se debe aplicar antisol para su respectivo curado | ML | 85
1.7 | Protección de cubiertas destapadas utilizando un plástico transparente calibre 6 de ancho = 8 m. | M2 | 50
1.8 | Suministro e instalación de correas de 2" x 5" en madera chanul inmunizada con merulex, incluye andamios y accesorios. | ML | 250
1.9 | Reacomodo de madera existente e inmunización de estructura en madera existente. | M2 | 840
1.1 | Revoque en mortero 1:3 bajo teja de asbesto cemento en los aleros donde se realicen cambios de cubierta | ML | 80
1.11 | Solapa metálica en lamina calibre 26 pintada en anticorrosivo gris, fijada a la pared con clavos de 3", desarrollo 80 cm | ML | 20
1.12 | Desmonte, mantenimiento, pintura y reinstalación de canal en lámina existente para revoque de aleros | ML | 80
1.13 | pintura tipo koraza aleros existentes 1,2 m de ancho promedio | ML | 70
1.14 | Reparación en mortero y malla vena de cielo rasos | M2 | 50
2 | OTROS
2.1 | Suministro e instalación de canal en lámina galvanizada calibre 22 grafada, remachada y soldada en las uniones, debidamente pintada con anticorrosivo y con aplicación de brea asfáltica y emboquillado de los bajantes existentes. Longitud de desarrollo = 0,50 mts, incluye retiro de canales viejas y bote de escombros | ML | 50
2.2 | Demolición de cielo raso en esterilla y mortero, incluye retiro de escombros, altura aprox. 9 mts. incluye andamios ,equipo para trabajo en alturas con sus respectivos elementos de protección para los trabajadores. | M2 | 90
2.3 | Construcción de aleros sistema drywall e= 6mm, tipo superboard o eterboard, instalado sobre perdfileria rolada cal 26 cada 0.40 mts, tratamiento de juntas mediante masillas Etercoat o similar, cinta tipo malla, Eterglass o similar para acabado de juntas, acabadp en estuco y pintura vinilo tipo 1 ttres manos,, el M2 incluye carteras de remate para el alero.Incluye andamios,equipo para trabajo en alturas y elementos de protección para trabajadores. | M2 | 39.7022
2.4 | Construcción de cielo raso falso en superboard de 6 mm. Altura aprox. 9 mts. incluye andamios ,equipo para trabajo en alturas con sus respectivos elementos de protección para los trabajadores. | M2 | 48
2.5 | Bote de escombros | M3 | 35
2.6 | Aseo general | GLB | 1
COSTO DIRECTO
AUI 25%
COSTO DIRECTO + COSTO INDIRECTO
IVA 16% SOBRE LA UTILIDAD 5%
COSTO TOTAL CUBIERTA UNIDAD DE SALUD
COSTO TOTAL
FIRMA DEL PROPONENTE
Identificación
Nota: Para la liquidación de los imprevistos que se causen en la ejecución del contrato, estos deberán demostrarse plenamente por parte del contratista ante la interventoria designada por la Universidad del Cauca.