## CANTIDADES
UNIVERSIDAD DEL CAUCA
VICERRECTORÍA ADMINISTRATIVA
DIVISION ADMINISTRATIVA Y DE SERVICIOS
ÁREA DE PLANTA FISICA
ANEXO No.
CANTIDADES DE OBRA CIVIL PARA ADECUACION Y/O MEJORAMIENTO DE LA CUBIERTA EXISTENTE Y DE LAS INSTALACIONES DELSALON DE EXPRESIONES DE LA FACULTAD DE EDUCACION DE LA UNIVERSIDAD DEL CAUCA
ÍTEM | DESCRIPCIÓN | UNID. | CANT. | VR. UNITARIO | VR. TOTAL
1 | PRELIMINARES
1.01 | Demolición de repello de muros incluye acarreo | M2 | 80 |  | 0
1.02 | Demolición de enchape de piso en cerámica incluye acarreo | M2 | 20 |  | 0
1.03 | Demolición de primario incluye acarreo | M2 | 20 |  | 0
1.04 | Demolición de muros para ubicación de gárgolas | M2 | 5 |  | 0
1.05 | Desmonte de canal en lamina | ML | 30 |  | 0
1.06 | Desmonte de cubierta termoacustica | M2 | 175 |  | 0
1.07 | Rasqueteo de muros | M2 | 520 |  | 0
1.08 | Bote de material común incluye acarreo | M3 | 26.3315 |  | 0
| SUBTOTAL |  |  |  | 0
2 | MAMPOSTERÍA REPELLOS Y CONCRETOS
2.01 | Concreto para piso primario impermeabilizado 21 mpa, incluye malla de refuerzo m-084,, espesor de losa = 8cm | M2 | 20 |  | 0
2.02 | Repello impermeabilizado de muros mortero 1:3 | M2 | 90 |  | 0
| SUBTOTAL |  |  |  | 0
3 | CUBIERTA
3.01 | Suministro e instalación de cubierta en policarbonato alveolar de 6mm para el corredor de circulación y sobre la cubierta del salon incluye accesorios para su instalación y conectores metalicos a estructura. | M2 | 100 |  | 0
3.02 | Estructura en perfileria metálica PHR C 200x60x15 (2,00mm) (grado 40) en "C", con pintura anticorrosiva color negro mate aplicada por medió de procedimiento mecánico, para cubierta en policarbonato alveolar control solar y para cubierta policarbonato. Incluye treinta y ocho (30) Platinas distribuidas uniformemente de 20x20 4mm, de fijación a estructura existente con chazos de expansión. Pintada con anticorrosivo y acabado en negro mate. según diseño. | M2 | 100 |  | 0
3.03 | Suministro e instalacion de estructura en perlin 200*60 2mm con anticorrosivo y pintado | ML | 70 |  | 0
3.04 | suministro e instalacion de bajantes tubería pvc sanitaria de 4" incluye accesorios para su instalacion y accesorios. | ML | 60 |  | 0
3.05 | Suministro e instalacion de manto edil AT 3ml para terraza y cubierta en concreto, incluye todo lo necesario para su instalacion. | M2 | 60 |  | 0
3.06 | Suministro e instalacion de cubierta termoacustica tipo sandwch, con aislamiento en polipropileno de 5 cms Incluye todos los accesorios necesarios para su correcta instalacion. | M2 | 175 |  | 0
3.07 | Suministro e instalacion de de canal en lamina galvanizada, con anticorrosivo y pintura, soldadura en estaño cl 22 | ML | 50 |  | 0
3.08 | Suministro e instalacion de malla de protección para canales metálicas galvanizada 6x6 de 1m de ancho por 30 de largo, incluye todo lo necesario para su instalacion | ML | 30 |  | 0
| SUBTOTAL |  |  |  | 0
4 | INSTALACION DE PISOS Y ENCHAPES
4.01 | Suministro e instalación de cerámica alfa gres primera calidad de 0,7cm x 0.25 cm incluye todo lo necesario para su instalacion mortero de pega y terminado final fraguado. | M2 | 20 |  | 0
4.02 | Suministro e instalación de guarda escoba en cerámica alfa gres recto h=7cm incluye todo lo necesario para su instalacion y terminado final | ML | 60 |  | 0
4.03 | Suministro e instalación de rejillas D=2" tipo granadas para bajantes de cubierta. | UND | 10 |  | 0
4.04 | Suministro e instalacion de piso en madera tipo granadillo, incluye vitriflex | M2 | 50 |  | 0
4.05 | Reforazamiento de estructura en madera tipo chanul | ML | 50 |  | 0
| SUBTOTAL |  |  |  | 0
5 | ESTUCO Y PINTURA
5.01 | Suministro aplicación de pintura tipo Coraza en fachada a tres manos | M2 | 100 |  | 0
5.02 | Suministro aplicación de pintura vinílica en muros internos tipo 1 a tres manos. |  | 100 |  | 0
5.03 | Suministro y aplicación de estuco plástico para muros | M2 | 100 |  | 0
5.04 | Pintura para alfajías con pintura gris basalto incluye resanes. | ML | 20 |  | 0
| SUBTOTAL |  |  |  | 0
6 | MUROS EN DRYWALL
6.01 | Recubrimiento de bajantes en laminas de superboard 10 mm, sobre perfileria rolada calibre 24, con tratamiento de juntas con etercoat y masilla Acabado , incluye estuco y pintura blanca tipo vinilo a tres (3) manos. | ML | 10 |  | 0
| SUBTOTAL |  |  |  | 0
| COSTO DIRECTO |  |  |  | 0
| COSTO INDIRECTO (A.I.U. = %) |  |  |  | 0
| TOTAL COSTO DIRECTO + COSTO INDIRECTO |  |  |  | 0
| IVA 16% SOBRE UTILIDAD 5% |  |  |  | 0
| COSTO TOTAL |  |  |  | 0
|  | % | VALOR
AUI
ADMINISTRACION
IMPREVISTOS
UTILIDAD
Nombre:
Direcc.:
Teléfono: