## SERICULTURA
UNIVERSIDAD DEL CAUCA
VICERRECTORIA ADMINISTRATIVA
DIVISION ADMINISTRATIVA Y DE SERVICIOS
AREA DE MANTENIMIENTO
ANEXO 02
OBRA CIVIL PARA ADECUAR LA ESTRUCTURA CONOCIDA COMO LA CONEJERA EN LA FINCA LA REJOYA PROPIEDAD DE LA UNIVERSIDAD DEL CAUCA CON EL FIN DE DESARROLLAR TRABAJOS DE CRIA DE GUSANOS DE SEDA A NIVEL EXPERIMENTAL
No. | DESCRIPCION | UNID. | CANT. | VR. UNITARIO | VR. TOTAL
1 | Retiro y traslado de adoquines , Demolición de pisos existentes en concreto , incluye acarreo y bote de escombros. | M2 | 95
2 | Desmonte de malla existente, incluye traslado a bodega. | Glob. | 1
3 | Nivelación con roca muerta, compactada al 90%, espesor promedio 0.30 mts. | M2 | 95
4 | Construcción de Primario de 0.07 mts de espesor, en concreto de 21 mpa. | M2 | 95
5 | Impermeabilización de muro perimetral | ML | 80
6 | Suministro e instalación deTubería de 4" | ML | 16
7 | Suministro e instalación deTubería de 2" | ML | 9
8 | Construcción de cajas de inspección de 0.60*0.60, incluye tapa. | UNID. | 2
9 | Construcción de cajas de inspección de 0.40*0.40, incluye tapa. | UNID. | 1
10 | Suministro e instalación de sistema de tratamiento con Tanque séptico, filtro anaerobico y sistema de infiltración con filtros | GL | 1
11 | Puntos sanitarios de 2" | UNID. | 6
12 | Suministro e instalación de tuberia RDE 13.5 presión 1/2" | ML | 10
13 | Puntos hidraulicos incluye accesorios para su instalación. | UNID. | 4
14 | Acometida eleéctrica según plano. | ML | 50
15 | Salidas para TOMAS Especiales con polo a tierra. Incluye toma especial. Conductores alambre de cobre F-N-T N°10 AWG –THHN –THWN. El toma debe quedar etiquetado con banda plástica indicando el circuito al cual pertenece. | UNID. | 3
16 | Suministro e instalación de Tablero de distribución, de acuerdo a plano eléctrico. | GL | 1
17 | Suministro e instalación de breakers | UNID. | 8
18 | Instalación de sistema de polo a tierra Polo a tierra | GL | 1
19 | Salidas para TOMAS NORMALES dobles monofásicos con polo a tierra. Incluye toma 15 Amp. Levitón. Conductores alambre de cobre F-N-T N°12 AWG –THHN –THWN. El toma debe quedar etiquetado con banda plástica indicando el circuito al cual pertenece. | GL | 13
20 | Suministro, transporte e instalación de lampara fluorecentes ref. ccce2 x 28 T-5 con balastro Philips u Osram y especular en acero, luz blanca | Und | 12
21 | Salida para LUMINARIAS 110 Voltios en canaleta y sus respectivos accesorios. Conductores alambre de cobre F-N-T N°12 AWG –THHN –THWN , cajas octogonales (cajas 4’’x4’’ donde se requiera). | Und | 12
22 | Suministro e instalación de Interruptor | Und | 10
23 | Impermeabilización de muros, parte inferior. (sika) | ML | 38
24 | Construcción de muros en superboard (10mm), instalado sobre perfileria rolada calibre 24, cada 60cm, con tratamiento de juntas mediante la utilización de masilla, Etercoat como sellador y cinta malla, aplicación de Eterglas, incluye estuco y pintura vinilo tipo I a (3) manos , según especificaciones del proveedor, | M2 | 113
25 | Carteras board, incluye pintura a tres manos. | ML | 62
26 | Suministro e instalación de Cuartones en madera canelo (para asegurar marcos metálicos) | UNID. | 36
27 | Construcción de Canaleta de 0.30*0.30*0.30 mts, en concreto de 21 mpa, incluye excavación, espesor del concreto 0.08 mts. | ML | 50
28 | Construcción de tapas en concreto (cubrir la canaleta del piso en la entrada-permitir el paso) | GL | 1
29 | Suministro e instalación de Fachaleta según plano | ML | 57
30 | suministro e instalación Guardaescoba 9*3 pvc | ML | 72
31 | Repello liso mortero 1:3, h.90cm (Exterior) | M2 | 34
32 | Construcción de cielos y aleros sistema drywall e= 6mm, tipo superboard o eterboard, instalado sobre perdfileria rolada cal 26 cada 0.40 mts, en dos direcciones, tratamiento de juntas mediante masillas Etercoat o similar, cinta tipo malla, Eterglass o similar para acabado de juntas, acabadp en estuco y pintura vinilo tipo 1 tres manos,, el M2 incluye carteras de remate para el alero.Incluye andamios,equipo para trabajo en alturas y elementos de protección para trabajadores. en salones de clase faltantes | M2 | 94
33 | Suministro e instalación de frecasa con papel de 3,5" para aislamiento . | M2 | 82
34 | Pintura Koraza para exteriores color blanco 3M | M2 | 59
35 | Pintura cercha | GL | 1
36 | Pintura vinílica VINILTEX 3M color blanco (interior) | M2 | 97
37 | Suministro e instalación de Filos plásticos | GL | 1
38 | Pintura vinílica VINILTEX 3M color blanco (interior) | M2 | 94
39 | Mortero de nivelación 1:4, espesor promedio 4 cmts. | M2 | 70
40 | Suministro e instalación de piso en cerámica trafico 4 | M2 | 70
41 | Ventanas aluminio 1,5*90 | UND | 9
42 | Puerta aluminio de 1.30*2 | UNID. | 1
43 | Ventanas aluminio 1,20*50 | UNID. | 3
44 | Puertas corredizas aluminio | UNID. | 3
45 | Bajantes | UNID. | 4
46 | Suministro e instalación de Canal en lámina calibre 20, remachado, grafado y pintado en anticorrosivo. | Ml | 30
COSTO DIRECTO
AUI %
COSTO DIRECTO + COSTO INDERECTO
IVA 16% SOBRE UTILIDAD %
COSTO TOTAL
Nota: todas las actividades que se realicen a una altura mayor de 1.5 mts, son consideradas como trabjo en
alturas, para ello es necesario cumplir con toda la normatividad vigente.
|  | % | VALOR
AUI
ADMINISTRACION
IMPREVISTOS
UTILIDAD
Nombre Contratista
c.c.
Dirección: