## PRESUPUSTO ORIG _V1 (hidden)
EDIFICIO TICS UNIVERSIDAD DEL CAUCA
PRESUPUESTO GENERAL RED MEDIA TENSION - SUBESTACION - PLANTA DE EMERGENCIA - ACOMETIDAS BAJA TENSION - INSTALACIONES ELECTRICAS INTERNAS SISTEMA DE APANTALLAMIENTO CONTRA RAYOS - CABLEADO ESTRUCTURADO- DETECCION DE INCENDIOS- CONTROL DE ACCESOS- AIRE ACONDICIONADO
FECHA: OCTUBRE 2014
ITEM | DESCRIPCION | UND | CANT. | V/UNITARIO | V/TOTAL
1.0 | MEDIA TENSION OPERADOR EMPRESA MUNICIPAL DE ENERGIA
1.1 | Suministro e instalación Red media tensión trifasica en 3 No.1/0 ACSR | ML | 50 | 13800 | 690000
1.2 | Suministro e Instalación de estructura terminal bandera retención TSN235C en poste existente (Nodo de arranque). Sin crucetas. Incluir retiro retenida stop | UND | 1 | 366000 | 366000
1.3 | Suministro e Instalación de estructura terminal bandera retención TSN235C | UND | 1 | 817000 | 817000
1.4 | Suministro e instalación Poste concreto 12m x 510 kg | UND | 1 | 1005500 | 1005500
1.5 | Suministro e instalación Poste concreto 9m x 510 kg | UND | 1 | 585500 | 585500
1.6 | Suministro e instalación de templete para media tensión bandera RTB1 | UND | 1 | 482400 | 482400
1.7 | Trabajos en media tensión coordinando con el operador de red el apagon respectivo o cuadrilla de linea viva | GL | 1 | 1800000 | 1800000
1.8 | Suministro e Instalacion de conjunto para instalacion de juego de cortacircuitos monopolares de15 KV - juego de pararrrayos y demás accesorios para realizar la conexión de la red media tensión subterranea. | GL | 1 | 2951620 | 2951620
1.9 | Suministro e Instalacion de ducto galvanizado tipo pesado de 4" debidamente sujeto a poste con cinta bandit 5/8" | UND | 1 | 671500 | 671500
1.10 | Suministro y Construccion de camaras de inspeccion tipo C1 de 1.0x1.0x1.0m | UND | 1 | 681000 | 681000
1.11 | Suministro e instalación 2 ducto pvc de 4" entre poste terminal de media tensión y subestación. Incluye excavación, relleno compacto, cinta de señalación peligro. | ML | 12 | 42400 | 508800
1.12 | Suministro e instalación Acometida electrica trifasica en tres conductores XLPE MV-90 15 KV 90º Cobre. No.2 con nivel de aislamiento al 100%, cableado por ducto galvanizado adherido a poste y ducto subterraneo PVC de 4" | ML | 20 | 123500 | 2470000
1.13 | Suministro e Instalación Celda con seccionador tripolar baja carga 17,5kv 630A. con posiciones de cerrado, abierto y puesta a tierra. Incluye 2 juegos de terminales premoldeados tipo interior y accesorios para su aterrizaje | UND | 1 | 9575000 | 9575000
MEDIA TENSION OPERADOR COMPAÑÍA ENERGETICA DE OCCIDENTE
1.14 | Suministro e instalación Red media tensión trifasica en 3 No.1/0 ACSR | ML | 20 | 13800 | 276000
1.15 | Suministro e Instalación de estructura terminal Horizontal TSN215C | UND | 2 | 754800 | 1509600
1.16 | Suministro e Instalación de estructura corrido Horizontal TSN211P | UND | 1 | 519350 | 519350
1.17 | Suministro e instalación Poste concreto 12m x 510 kg | UND | 2 | 1005500 | 2011000
1.18 | Trabajos en media tensión coordinando con el operador de red el apagon respectivo o cuadrilla de linea viva | GL | 1 | 1800000 | 1800000
ITEM | DESCRIPCION | UND | CANT. | V/UNITARIO | V/TOTAL
1.19 | Suministro e Instalacion de conjunto para instalacion de juego de cortacircuitos monopolares de15 KV - juego de pararrrayos y demás accesorios para realizar la conexión de la red media tensión subterranea. | GL | 1 | 2951620 | 2951620
1.20 | Suministro e Instalacion de ducto galvanizado tipo pesado de 4" debidamente sujeto a poste con cinta bandit 5/8" | UND | 1 | 671500 | 671500
1.21 | Suministro y Construccion de camaras de inspeccion tipo C1 de 1.0x1.0x1.0m | UND | 1 | 681000 | 681000
1.22 | Suministro e instalación 2 ducto pvc de 4" entre poste terminal de media tensión y subestación. Incluye excavación, relleno compacto, cinta de señalación peligro. | ML | 18 | 42400 | 763200
1.23 | Suministro e instalación Acometida electrica trifasica en tres conductores XLPE MV-90 15 KV 90º Cobre. No.2 con nivel de aislamiento al 100%, cableado por ducto galvanizado adherido a poste y ducto subterraneo PVC de 4" | ML | 25 | 123500 | 3087500
1.24 | Suministro e Instalación Celda con seccionador tripolar baja carga 17,5kv 630A. con posiciones de cerrado, abierto y puesta a tierra. Incluye 2 juegos de terminales premoldeados tipo interior y accesorios para su aterrizaje | UND | 1 | 9575000 | 9575000
1.25 | Suministro e Instalación equipo de medición indirecta que consta de 1 contador eléctronico trifasico con moden, 3 transfomadores de potencial 13200/120V y 3 de corriente 10-5 A tipo exterior caja para contador, ductos y cables de señal, herrajes para el montaje de los transformadores. | UND | 1 | 23559000 | 23559000
| TOTAL RED MEDIA TENSION |  |  |  | 70009090
2.0 | SUBESTACION - MALLA A TIERRA- PLANTA DE EMERGENCIA
2.1 | Suministro e Instalacion de Transformador de potencia de 300 KVA trifasico tipo Pad Mounted 13200/208/120V | UND | 1 | 28875000 | 28875000
2.2 | Suministro e Instalacion de Transformador de potencia de 150 KVA trifasico tipo Pad Mounted 13200/208/120V | UND | 1 | 22875000 | 22875000
2.3 | Suministro e Instalación Sistema a malla tierra subestaciónes de 4x4 mts compuesta de 9 varillas de cobre de 2.4m x 5/8" y cable desnudo de cobre calibre 2/0 | UND | 2 | 3529500 | 7059000
2.4 | Suministro Instalacion de planta de emergencia trifasica de 300 KVA Motor Cummins Con Cabina Insonora, operación bajo sistema diesel, con un maximo nivel de ruido de 55 db,con sus respectivos accsesorios (cargador de bateria, tablero de control) para operar a 220/120V 1800 rpm, 60HZ. Se debe llevar a cabo la instalación y adecuación de la tuberia de escape. | UND | 1 | 111250000 | 111250000
| TOTAL SUBESTACION-MALLA A TIERRA Y PLANTA DE EMERGENCIA |  |  |  | 170059000
ITEM | DESCRIPCION | UND | CANT. | V/UNITARIO | V/TOTAL
3.0 | SISTEMA DE APANTALLAMIENTO
3.1 | Suministro e Instalación Punta captadora de Aluminio de 3000x16mm | UND | 1 | 185000 | 185000
3.2 | Suministro e Instalación Punta captadora de Aluminio de 2000x16mm | UND | 5 | 165000 | 825000
3.3 | Suministro e Instalación Soporte para punta 16mm | UND | 12 | 25000 | 300000
3.4 | Suministro e Instalación Borne de conexión paralela cable-varilla | UND | 6 | 38000 | 228000
3.5 | Suministro e Instalación Conector conector en cruz acero galvanizado | UND | 36 | 35000 | 1260000
3.6 | Suministro e Instalación Soporte anillo poliamida 30mm | UND | 150 | 9500 | 1425000
3.7 | Suministro e Instalación Chazo expansión 3/8 x2" | UND | 150 | 1300 | 195000
3.8 | Suministro e Instalación Alambron de Aluminio 8mm | ML | 200 | 5200 | 1040000
3.9 | Suministro e Instalación Grapa bimetalica Aluminio-cobre | UND | 6 | 45000 | 270000
3.10 | Suministro e Instalación Funda termoencoguible para aislar cable bajante | ML | 12 | 68000 | 816000
3.11 | Suministro e Instalación ducto galvanizado IMC de 1" x3m para protección mecánica del cable bajante. | UND | 6 | 48000 | 288000
3.12 | Suministro e Instalación grapa doble ala para fijación ducto galvanizado IMC de 1" x3m. Incluye chazos | UND | 18 | 3500 | 63000
3.13 | Suministro e Instalación caja para empalme tipo Dexon de 15x15x8 cm para intemperie y accesorios para fijación en pared. | UND | 6 | 76000 | 456000
3.14 | Suministro e Instalación cable de cobre desnudo calibre 1/0 AWG para anillo perimetral de tierra. | ML | 100 | 23800 | 2380000
3.15 | Suministro e Instalación varilla Cu-Cu de 2,4m x 5/8". | UND | 6 | 145000 | 870000
3.16 | Suministro e Instalación soldadura thermoweld 115 gr | UND | 6 | 55000 | 330000
3.17 | Suministro e Instalación camara de registro de 30x30cm | UND | 6 | 75000 | 450000
| TOTAL SISTEMA DE APANTALLAMIENTO |  |  |  | 11381000
4 | ACOMETIDAS DE POTENCIA Y TABLEROS
4.1 | Suministro e instalacion de acometida en baja tension desde transformador de 300KVA a tablero general TGD1 con 16 conductores 4/0 (3x3F,3xN) y un conductor 2/0 para tierra. Recorrido por piso en 3 ducto pvc de 4". Incluye excavación, relleno compacto, cinta de señañización de peligro. | Ml | 11 | 706860 | 7775460
4.2 | Suministro e instalacion de acometida en baja tension desde transformador de 150KVA a tablero general TGD2 con 12 conductores 3/0 (3x3F,3xN) y un conductor 2/0 para tierra. Recorrido por piso en 3 ducto pvc de 4". Incluye excavación, relleno compacto, cinta de señalización peligro. | Ml | 11 | 526210 | 5788310
4.3 | Suministro e Instalación Acometida desde TG1 hasta TN1 P1 en 3#6 + 1#6 + 1#8 Cu. Recorrido por ducto pvc de 1 1/2" y bandeja. | Ml | 35 | 34773 | 1217055
4.4 | Suministro e Instalación Acometida desde TG1 hasta TN2 P2 3#6 + 1#6 + 1#8 Cu. Recorrido por ducto pvc de 1 1/2" y bandeja | Ml | 40 | 34773 | 1390920
ITEM | DESCRIPCION | UNID | CANT | V/UNITARIO | V /PARCIAL
4.5 | Suministro e Instalación Acometida desde TG1 hasta TN3 en P3 3#2 + 1#2 + 1#6 Cu. Recorrido por ducto pvc de 1 1/2" y bandeja | Ml | 65 | 65322.88 | 4245987.2
4.6 | Suministro e Instalación Acometida desde TG1 hasta TAA1 en Centro de Cableado P2, 3#2/0 + 1#4 + 1#4 Cu. Recorrido por ducto pvc y EMT de 2". | Ml | 40 | 105810.56 | 4232422.4
4.7 | Suministro e Instalación Acometida desde TG1 hasta TAA2 en P2, 3#3/0 + 1#2 + 1#2 Cu. Recorrido por ducto pvc y EMT de 2" | Ml | 60 | 137213.44 | 8232806.4
4.8 | Suministro e Instalación Acometida tablero TBT1 DATACENTER 3x3 #3/0 + 3#3/0 + 1#1/0 Cu | Ml | 70 | 498420 | 34889400
4.9 | Suministro e Instalación Acometida tablero TBT2 DATACENTER 3x3 #3/0 + 3#3/0 + 1#1/0 Cu | Ml | 50 | 498420 | 24921000
4.10 | Suministro e Instalación Acometida UPS 40 KVA 3#3/0 + 1#4/0 + 1#2 P2 cable multiflexible | Ml | 45 | 199516.4 | 8978238
4.12 | Suministro e Instalación Acometida desde TRG en P2 hasta TR1 en piso 1 3#4 + 1#4 + 1#8 Cu | Ml | 20 | 43749.12 | 874982.4
4.13 | Suministro e Instalación Acometida desde TRG en P2 hasta TR2 en piso 2 3#6+1#6 + 1#8 Cu | Ml | 3 | 34773 | 104319
4.14 | Suministro e Instalación Acometida desde TRG en P2 hasta TR3 en piso 3 3#6+1#6 + 1#8 Cu | Ml | 35 | 34773 | 1217055
4.15 | Suministro e Instalación Acometida UPS 15 KVA 3#8 + 1#6+ 1#10 Cu P3 cuarto de control | Ml | 10 | 27453 | 274530
4.16 | Suministro e Instalacion de celda de distribucion en Baja Tension tipo interior de 2.0x1.5x0.6m, que contiene totalizador general ajustable de 1000A. Analizador de red., Barrajes para fases, neutro y tierra, 2 interruptores termomagneticos de 200A, 2 interruptores termomagneticos de150A, 2 interruptores termomagneticos de 60A, 1 interruptor termomagnetico de 50A, 1 interruptor termomagnético de 30A, DPS clase B. Incluye transferencia automatica de 800A. con 2 interruptores termomagnéticos de 800A. ( Ver diagrama unifilar) | UNID | 1 | 25295000 | 25295000
4.17 | Suministro e Instalacion de celda de distribucion en Baja Tension tipo interior de 2.x1.0x0.6m, que contiene totalizador general ajustable de 500A. Analizador de red., Barrajes para fases, neutro y tierra, 1 interruptor termomagnético de 30A, DPS clase B. Incluye transferencia automatica de 500A. con 2 interruptores termomagnéticos de 500A. ( Ver diagrama unifilar) | UNID | 1 | 18635000 | 18635000
4.18 | Suministro e instalación Tablero de Bypass para UPS de 40 KVA en centro de cableado P2, incluye barraje y totalizador de 3x40, 3x50 y 3x60 Amp. Para TR!, 2 y 3, totalizadores input, output de 3x150 Amp, acrilicos de protección y marcación. TR2 incluido en celda | UNID | 1 | 5964500 | 5964500
4.19 | Suministro e Instalación Tablero TN1 3F 5H 36 Ctos, con espacio para totalizador ubicado en piso 1 bajo gradas | UNID | 1 | 905892 | 905892
4.20 | Suministro e Instalación Tablero TN2 3F 5H 24 Ctos, con espacio para totalizador ubicado en piso 2 en centro de cableado | UNID | 1 | 782756 | 782756
4.21 | Suministro e Instalación Tablero TN3 3F 5H 30 Ctos, con espacio para totalizador ubicado en piso 3 ubicado en cuarto de control | UNID | 1 | 902200 | 902200
4.22 | Suministro e Instalación Tablero para aires acondiconados TAA1 3F 5H 30 Ctos, con especo para totalizador, ubicado en centro de cableado P2 | UNID | 1 | 1040700 | 1040700
ITEM | DESCRIPCION | UNID | CANT | V/UNITARIO | V /PARCIAL
4.23 | Suministro e Instalación Tablero para aires acondiconados TAA2 3F 5H 30 Ctos, con especo para totalizador, ubicado en P2 | UNID | 1 | 1040700 | 1040700
4.24 | Suministro e Instalación Tablero Regulado TR1 para minibreaker 3F 5H 18 Ctos, ubicado en P1 | UNID | 1 | 421000 | 421000
4.25 | Suministro e Instalación Tablero Regulado TR2 para minibreaker 3F 5H 24 Ctos, ubicado en P2 | UNID | 1 | 498500 | 498500
4.26 | Suministro e Instalación Tablero para minibreaker TR3 3F 5H 12 Ctos, ubicado en P3 | UNID | 1 | 364600 | 364600
4.27 | Suministro e Instalación Breaker de incrustar 1x15 o 1x20 Amp | UNID | 40 | 16600 | 664000
4.28 | Suministro e Instalación Breaker de incrustar 2x20 o 2x30 Amp | UNID | 14 | 33620 | 470680
4.29 | Suministro e Instalación Breaker de incrustar 3x50Amp | UNID | 9 | 77200 | 694800
4.30 | Suministro e Instalación Minibreaker de 1x16 Amp | UNID | 25 | 21803 | 545075
4.31 | Suministro e Instalación Minibreaker de 2x16 Amp | UNID | 2 | 41100 | 82200
| TOTAL ACOMETIDAS Y TABLEROS |  |  |  | 162450088.4
5 | INFRAESTRUCTURA TUBOS - BANDEJAS-CAMARAS
5.1 | Suministro e instalación tubería PVC 1 1/2" para acometidas desde subestación hasta tableros TN1 - TN2- TN3 y reserva | ML | 120 | 23503.13 | 2820375.6
5.2 | Suministro e instalación tubería PVC 2" para acometidas desde subestación hasta tableros de UPS, Tableros aires | ML | 120 | 26523.1808 | 3182781.696
5.3 | Suministro e instalación tubería PVC 3" para acometidas desde subestación hasta Tableros datacenter | ML | 90 | 38852 | 3496680
5.4 | Suministro e instalación bandeja tipo malla 50x5cm x2,4m galvanizada incluye soportes, accesorios para salida a tubería, accesorios de fijación y salidas para tubos | Unid | 54 | 285270 | 15404580
5.5 | Suministro e Instalación Bandeja tipo malla 30x5cm x2,4m galvanizada incluye soportes, accesorios para salida a tubería, accesorios de fijación y salidas para tubos | Unid | 111 | 203560 | 22595160
5.6 | Suministro e Instalación Hilo de tierra en bandeja tipo malla #6 desnudo, incluye conectores para bandeja tipo malla | ML | 500 | 15615 | 7807500
5.7 | Suministro e instalación tubería EMT 1 1/2" para llegadas desde bandeja hasta tableros TN1 - TN2- TN3 | ML | 20 | 36180.5876 | 723611.752
5.8 | Suministro e instalación tubería EMT 2" de UPS y Tableros aires | ML | 75 | 42098.58 | 3157393.5
5.9 | Suministro e instalación ducto bandeja 15x15 cm" para acometida tablero datacenter 1 y 2 desde buitrones | Unid | 20 | 169107.6 | 3382152
| Suministro y Construccion de camaras de inspeccion tipo C1 de 1.0x1.0x1.0m | UND | 2 | 681000 | 1362000
| TOTAL INFRAESTRUCTURA TUBOS Y BANDEJA |  |  |  | 63932234.548
6 | INSTALACIONES ELÉCTRICAS INTERNAS
6.1 | Salida iluminación, incluye tubería EMT de 1/2", 3/4" o EMT donde se requiera, Caja octogonal Galvanizada para EMT, accesorios, soportes, cable 3#12AWG THHN, conectores de empalme, identificación de circuito | Unid | 241 | 83778.756 | 20190680.196
6.2 | Salida iluminación en acceso, incluye tuberíaEMT 1/2", 3/4" , Caja octogonal Galvanizada , accesorios, soportes, cable 3#12AWG THHNm conectores de empalme, identificación de circuito | Unid | 7 | 137563.4 | 962943.8
6.3 | Salida de emergencia en muro, incluye tubería de 1/2", 3/4" EMT, Caja 2x4" Galvanizada para EMT, accesorios, soportes, cable 3#12AWG THHN, conectores de empalme, identificación de circuito | Unid | 32 | 85127.376 | 2724076.032
ITEM | DESCRIPCION | UNID | CANT | V/UNITARIO | V /PARCIAL
6.4 | Salida Interruptor sencillo marca certificada- incluye tubo conduit pvc 1/2" (o 3/4" o 1" cuando se requiera) con accesorios , cajas pvc octogonales (cajas 2x4 y 4x 4 con suplemento cuando se requiera), Conductores en Cable #12 Cu THHN - CENTELSA / CECSA - empalmes conectores de resorte tipo 3M Scotchlok | Unid | 53 | 53859.8224 | 2854570.5872
6.5 | Salida Interruptor doble marca marca certificada- incluye tubo conduit pvc 1/2" (o 3/4" o 1" cuando se requiera) con accesorios , cajas pvc octogonales (cajas 2x4 y 4x 4 con suplemento cuando se requiera), Conductores en Cable #12 Cu THHN - CENTELSA / CECSA - empalmes conectores de resorte tipo 3M Scotchlok | Unid | 15 | 70659.8224 | 1059897.336
6.6 | Salida Interruptor triple marca certificada- incluye tubo conduit pvc 1/2" (o 3/4" o 1" cuando se requiera) con accesorios , cajas pvc octogonales (cajas 2x4 y 4x 4 con suplemento cuando se requiera), Conductores en Cable #12 Cu THHN - CENTELSA / CECSA - empalmes conectores de resorte tipo 3M Scotchlok |  | 6 | 86459.8224 | 518758.9344
6.7 | Salida Interruptor conmutable marca certificada- incluye tubo conduit pvc 1/2" (o 3/4" o 1" cuando se requiera) con accesorios , cajas pvc octogonales (cajas 2x4 y 4x 4 con suplemento cuando se requiera), Conductores en Cable #12 Cu THHN - CENTELSA / CECSA - empalmes conectores de resorte tipo 3M Scotchlok | Unid | 12 | 83896.22 | 1006754.64
6.8 | Salida Interruptor conmutable 4 vías marca certificada- incluye tubo conduit pvc 1/2" (o 3/4" o 1" cuando se requiera) con accesorios , cajas pvc octogonales (cajas 2x4 y 4x 4 con suplemento cuando se requiera), Conductores en Cable #12 Cu THHN - CENTELSA / CECSA - empalmes conectores de resorte tipo 3M Scotchlok | Unid | 1 | 109859.8224 | 109859.8224
6.9 | Salida tomacorriente doble polo a tierra marca certificada_ Incluye marquillas identificación del circuito- tubo PVC 1/2" (o 3/4" o 1" cuando se requiera) o EMT con accesorios , caja PVC ( 2x4 y 4x 4 con suplemento cuando se requiera),Conductores en Cable #12 Cu THHN - CENTELSA / CECSA - empalmes conectores de resorte tipo 3M Scotchlok | Unid | 177 | 70000.96 | 12390169.92
6.10 | Salida toma especial para cocinetas 220V, Incluye marquillas identificación del circuito- tubo PVC 3/4" o EMT con accesorios, cuando se requiera ,Conductores en Cable #10 Cu THHN - CENTELSA / CECSA - empalmes conectores de resorte tipo 3M Scotchlok | Unid | 3 | 132440.96 | 397322.88
6.11 | Salida tomacorriente doble polo a tierra GFCI_ Incluye marquillas identificación del circuito- tubo PVC 1/2" (o 3/4" o 1" cuando se requiera) o EMT con accesorios , caja PVC ( 2x4 y 4x 4 con suplemento cuando se requiera),Conductores en Cable #12 Cu THHN - CENTELSA / CECSA - empalmes conectores de resorte tipo 3M Scotchlok | Unid | 10 | 93570.76 | 935707.6
6.12 | Salida tomacorriente regulado doble polo a tierra marca certificada tierra aislada color naranja, Incluye marquillas identificación del circuito- tubo PVC 1/2" (o 3/4" o 1" EMT cuando se requiera) con accesorios , caja PVC ( 2x4 y 4x 4 con suplemento cuando se requiera),Conductores en Cable #12 Cu THHN - CENTELSA / CECSA - empalmes conectores de resorte tipo 3M Scotchlok | Unid | 101 | 77270.76 | 7804346.76
6.13 | Salida tomacorriente regulada polo a tierra 220 V para rack | Unid | 6 | 142304.6 | 853827.6
6.14 | Extensión de circuitos 3#12 trensado por canastilla | ML | 800 | 7510 | 6008000
| TOTAL INSTALACIONES ELECTRICAS INTERNAS |  |  |  | 57816916.108
ITEM | DESCRIPCION | UNID | CANT | V/UNITARIO | V /PARCIAL
7 | CABLEADO ESTRUCTURADO
7.1 | Suministro e instalacion de de rack central abierto para 45 U, de 210 cm de altura en formato 19" para voz y datos, con organizadores verticales de rodillo (para protección de cable) | Und | 1 | 4694300 | 4694300
7.2 | Suministro e instalacion de organizador horizontal 85*80 mm | Und | 8 | 145116 | 1160928
7.3 | Suministro e instalacion de patch panel de 24 puertos categoria 6A | Und | 8 | 1172840 | 9382720
7.4 | Suministro e instalacion salida de voz y datos en tubo pvc 3/4" o 1" Cat 6A , incluye face plate angulado, jack Giga cat 6A, marquillas y acceasorios no incluye cable | UN | 106 | 133720.734 | 14174397.804
7.5 | Suministro e instalacion salida de datos en tubo pvc 3/4" o 1" datos cat.6A, incluye face plate angulado, jack Giga cat 6A, marquillas y acceasorios no incluye cable | un | 22 | 72233.4176 | 1589135.1872
7.6 | Suministro e instalacion de cable FUTP categoria 6A | ML | 10420 | 3576 | 37261920
7.7 | Suministro e Instalación de patch cord cat 6A de 10 Ft | Unid | 128 | 31163.4 | 3988915.2
7.8 | Suministro e Instalación patch cord cat 6 A 3 Ft | Unid | 222 | 19720 | 4377840
7.9 | Certificación salidas voz y datos cat 6A | Unid | 222 | 8500 | 1887000
7.10 | Suministro e instalacion de salida especial para video beam en sala de reuniones ( contiene cables de 10 mts aproximadamente con tubo de 11/2" pvc y tomas HDMI,VGA, RCA) | Unid | 2 | 1210790.48 | 2421580.96
7.11 | Suministro e Instalación Infraestructura para salidas de sonido, no incluye cableado | Gl | 1 | 1585000 | 1585000
7.12 | Suministro e Instalación fibra óptica multimodo 6 hilos OM3, entre centro de cableado en piso 2 y datacenter en piso 3 son 100 m | Gl | 1 | 4228049.12 | 4228049.12
| TOTAL CABLEADO ESTRUCTURADO |  |  |  | 86751786.2712
8 | LUMINARIAS
8.1 | Suministro e instalación de luminaria Led para incrustar Manta Lens 2x2 LED LINE 36,W | Unid | 142 | 326420 | 46351640
8.2 | Sumninistro e instalacion de luminaria bala Saturno Led Lens 23W con driver | Unid | 116 | 186460 | 21629360
8.3 | Suministro e instalación de luminaria WALL-PACK/10W LED SOBREPONER XTOR-10W LED/120V | Unid | 3 | 352500 | 1057500
8.4 | Suministro e instalacion de luminaria Led para incrustar ILTELUXIMPML/1X4/2T82041LED/120V | Unid | 10 | 248860 | 2488600
8.5 | Suministro e instalación de luminaria Salida Led emergencia color verde | Unid | 12 | 93240 | 1118880
8.6 | Suministro e instalación de luminaria ALENA 600L Emergencia | Unid | 28 | 93820 | 2626960
8.7 | Suministro e instalación de luminaria para exterior ITP 7W | Unid | 15 | 302828 | 4542420
| TOTAL LUMINARIAS |  |  |  | 79815360
9 | ACOMETIDAS AIRES ACONDICIONADOS
9.1 | Suministro e Instalación Acometida 3#8 + 1#10 en ducto EMT/IMC de 1" | Ml | 100 | 33509.776 | 3350977.6
9.2 | Suministro e Instalación Acometida 2#10 + 1#12 Cu en ducto EMT/IMC de 1/2" | Ml | 90 | 16155.296 | 1453976.64
9.3 | Suministro e Instalación Acometida 2#12 + 1#12 ducto EMT/IMC de 1/2" | Ml | 180 | 12178.096 | 2192057.28 | mirar apu
ITEM | DESCRIPCION | UNID | CANT | V/UNITARIO | V /PARCIAL
9.4 | Suministro e Instalación Cableado de control #16 vehicular | Ml | 180 | 8000 | 1440000
9.5 | Suministro e Instalación Accesorios llegada a condensadoras en terrazas en coraza americana, con caja tipo intemperie y conectores | Gl | 1 | 1067742.8 | 1067742.8
| TOTAL ACOMETIDAS AIRES |  |  |  | 9504754.32
10 | EQUIPOS DE AIRE ACONDICIONADO
PISO 1
10.1 | Equipo de Aire Acondicionado TIPO CENTRAL DE 5 TR SEER 16 , R- 41A | Unid | 2 | 8004000 | 16008000
10.2 | Gas Refrigerante 41A | LBS | 20 | 19140 | 382800
10.3 | Instalación equipos centrales de 5 TR, Incluye Bases para UM y UC en ángulo de hierro con anticorrosivo, accesorios, gastos | Unid | 2 | 1102000 | 2204000
10.4 | Instalación de ductos en PIRALU e=1" | m2 | 120 | 150800 | 18096000
10.5 | Difusor 4 Vías con dámper 12" x 12" ( o similar ) para suministro | U | 12 | 139200 | 1670400
10.6 | Rejilla de Retorno 24”x24” sin damper | U | 1 | 440800 | 440800
10.7 | Rejillas de toma de aire exterior 12” x 12” | U | 1 | 139200 | 139200
10.8 | Tubería de liquido 3/8 " cobre aislada flexible incluye soldadura y accesorios | ML | 30 | 17400 | 522000
10.9 | Tubería de Succión 7/8" Tipo "L" (Aislada con rubatex), incluye soldadura y accsesortios | ML | 30 | 63800 | 1914000
10.10 | Filtro secador de 3/8" | U | 2 | 63800 | 127600
10.11 | Visor de liquido 3/8" | U | 2 | 63800 | 127600
10.12 | Valvula solenoide 3/8” 220/1/60 | U | 2 | 179800 | 359600
10.13 | Presostatos de alta y baja, temporizador – 1min | Gl | 2 | 87000 | 174000
10.14 | Termostato Digital Programable 1 etapas | U | 2 | 255200 | 510400
10.15 | MINI SPLIT 12000Btu/hr, 208/1/60, TIPO INVERTER, SEER16, R410a | U | 1 | 2842000 | 2842000
10.16 | MINI SPLIT 24000Btu/hr, 208/1/60, TIPO INVERTER, SEER16, R410a | U | 1 | 3712000 | 3712000
10.17 | MINI SPLIT 36000Btu/hr, 208/1/60, TIPO INVERTER, SEER16, R410a | U | 1 | 4930000 | 4930000
10.18 | Gas refrigerante 41A | LBS | 6 | 19140 | 114840
10.19 | Instalación y montaje mini split, incluye Base para UC en ángulo de hierro con anticorrosivo, accesorios, gastos | Gl | 3 | 950000 | 2850000
10.20 | Tubería de Cobre 1/4 " tipo “L” flexible y accesorios, para refrigeración | ML | 18 | 11020 | 198360
10.21 | Tubería de Cobre 3/8 " tipo “L” flexible y accesorios, para refrigeración | ML | 54 | 7888 | 425952
10.22 | Tubería de Cobre 5/8 " tipo “L” flexible y accesorios, para refrigeración | ML | 18 | 9164 | 164952
10.23 | Tubería de Cobre 3/4" Tipo "L" (Aislada con rubatex) | ML | 18 | 11020 | 198360
10.24 | Aislante rubatex 1/4” | ML | 18 | 3248 | 58464
10.25 | Aislante rubatex 3/8” | ML | 54 | 4060 | 219240
10.26 | Aislante rubatex 5/8” | ML | 18 | 5568 | 100224
10.27 | Aislante rubatex 3/4” | ML | 18 | 7540 | 135720
ITEM | DESCRIPCION | UNID | CANT | V/UNITARIO | V /PARCIAL
PISO 2
10.28 | Equipos Centrales 5,TR , SEER 16 , R- 41A | U | 2 | 8004000 | 16008000
10.29 | Gas refrigerante 41A | LBS | 20 | 19140 | 382800
10.30 | Instalación y montaje equipos de aire central de 5 TR, incluye Bases para UM y UC en ángulo de hierro con anticorrosivo, accesorios, gastos | Unid | 2 | 1102000 | 2204000
10.31 | Conductos en PIRALU e=1” | m2 | 120 | 150800 | 18096000
10.32 | Difusor 4 Vías con dámper 12" x 12" ( o similar ) de suministro de aire | U | 20 | 139200 | 2784000
10.33 | Rejilla de Retorno 24”x24” sin damper | U | 2 | 440800 | 881600
10.34 | Rejillas de toma de aire exterior 12” x 12” | U | 1 | 139200 | 139200
10.35 | Tubería de liquido 3/8 " cobre flexible y accesorios, incluye soldadura y aislante | ML | 30 | 17400 | 522000
10.36 | Tubería de Succión 7/8" Tipo "L" (Aislada con rubatex) incluye soldadura | ML | 30 | 63800 | 1914000
10.37 | Filtro secador de 3/8" | U | 2 | 63800 | 127600
10.38 | Visor de liquido 3/8" | U | 2 | 63800 | 127600
10.39 | Valvula solenoide 3/8” 220/1/60 | U | 2 | 179800 | 359600
10.40 | Presostatos de alta y baja, temporizador – 1min | Gl | 2 | 87000 | 174000
10.41 | Termostato Digital Programable 1 etapas | U | 2 | 255200 | 510400
10.42 | 8 EQUIPOS DE AIRE ACONDICIONADO TIPO MINI SPLIT
10.43 | MINI SPLIT 24000Btu/hr, 208/1/60, TIPO INVERTER, SEER16, R410a | U | 1 | 4060000 | 4060000
10.44 | MINI SPLIT 36000Btu/hr, 208/1/60, TIPO INVERTER, SEER16, R410a | U | 1 | 5394000 | 5394000
10.45 | Gas refrigerante 41A | LBS | 4 | 19140 | 76560
10.46 | Instalación y montaje mini split, Incluye Base para UC en ángulo de hierro con anticorrosivo, accesorios, gastos | Gl | 2 | 1102000 | 2204000
10.47 | Tubería de Cobre 3/8 " tipo “L” flexible y accesorios | ML | 36 | 7888 | 283968
10.48 | Tubería de Cobre 5/8 " tipo “L” flexible y accesorios | ML | 18 | 9164 | 164952
10.49 | Tubería de Cobre 3/4" Tipo "L" (Aislada con rubatex) | ML | 18 | 11020 | 198360
10.50 | Aislante rubatex 3/8” | ML | 36 | 4060 | 146160
10.51 | Aislante rubatex 5/8” | ML | 18 | 5568 | 100224
10.52 | Aislante rubatex 3/4” | ML | 18 | 7540 | 135720
PISO 3
10.53 | Equipos Centrales 5,TR , SEER 16 , R- 41A | U | 3 | 8004000 | 24012000
10.54 | Gas refrigerante 41A | LBS | 30 | 19140 | 574200
10.55 | Instalación y montaje de equipo de 5TR, Incluye Bases para UM y UC en ángulo de hierro con anticorrosivo, accesorios, gastos. | Gl | 3 | 1102000 | 3306000
10.56 | Conductos en PIRALU e=1” | m2 | 180 | 150800 | 27144000
10.57 | Difusor 4 Vías con dámper 12" x 12" ( o similar ) | U | 30 | 139200 | 4176000
10.58 | Rejilla de Retorno 24”x24” sin damper | U | 3 | 440800 | 1322400
10.59 | Rejillas de toma de aire exterior 12” x 12” | U | 1 | 139200 | 139200
ITEM | DESCRIPCION | UNID | CANT | V/UNITARIO | V /PARCIAL
10.60 | Tubería de liquido 3/8 " cobre flexible y accesorios, incluye soldadura | ML | 45 | 17400 | 783000
10.61 | Tubería de Succión 7/8" Tipo "L" (Aislada con rubatex), incluye soldadura | ML | 45 | 63800 | 2871000
10.62 | Filtro secador de 3/8" | U | 3 | 63800 | 191400
10.63 | Visor de liquido 3/8" | U | 3 | 63800 | 191400
10.64 | Valvula solenoide 3/8” 220/1/60 | U | 3 | 179800 | 539400
10.65 | Presostatos de alta y baja, temporizador – 1min | Gl | 3 | 87000 | 261000
10.66 | Termostato Digital Programable 1 etapas | U | 3 | 255200 | 765600
| TOTAL EQUIPOS DE AIRE ACONDICIONADO |  |  |  | 181897856
11 | DETECCIÓN DE INCENDIOS
11.1 | Entubado de salida para detectores de incencio, consolas, sirenas, con ductos pvc o EMT, Ø½” y/o Ø¾”; desde centros de cableado, gabinetes de control, racks, cajas de paso o entre salidas o derivación desde bandeja portacables con respectivo acople. Incluye cajillas octogonales , cuadradas o rectangulares, con accesorios. Herrajes, para detectores de incendio | Unid | 65 | 43360.4 | 2818426
11.2 | Cableado de salidas sensores detectores de incendio desde cajas de derivación o emplame. Con conductor instrumental, para incendios de un par, con aislamiento individual y grupal, retardante a la llama, mas un cable dúplex polarizado 2*18 Awg-cu-300 Voltios. Marquillas, accesorios. Incluye a pulsadores alarma. | Unid | 60 | 62100 | 3726000
11.3 | Sensor o detector de incendios direccionable, para panel, con sistema de detección para humo y temperatura. Operació a 12 o 24 Vdc. Con normas internacionales NFPA. Incluye base, unidad sensora, unidad direccionable, accesorios, herrajes , marcaciones. Temperatura 4 a 40º. Humedad 10 a 90%. Alta calida. Led indicador de estado. Sensibilidad ajustable. Instalación cenital. | Unid | 57 | 175000 | 9975000
11.4 | Multisensor microcontrolado o detector multicriterio, intelliQuad, con sistema de detección por humo, temperatura, llama, CO, instalación cenital; con normas internacionales NFPA. Para 12 Vdc, salida por relé. Incluye bases, accesorios, herrajes. Accesorios. Excelente marca y calidad. Marquillas. Temperatura 4 a 40ªC. Humedad 10 a 90%. Alta calidad. Sensibilidad calibrable. | Unid | 1 | 230000 | 230000
ITEM | DESCRIPCION | UNID | CANT | V/UNITARIO | V /PARCIAL
11.5 | Panel de control para detección de incendios, alta calida, excelente marca, direccionable, programado y software respectivo. Operación a 12 o 24 VDC. Instalación en rack proyectado. Fuera de accesorios complementarios, herrajes, etc incluye: • Un panel direccionable, con unidades expansoras. Para manejar 60 detectores. • Un teclado alfanumérico. • Tres estaciones manuales con sus respectivas unidades expansoras. Incluye protectores. • Tres unidades estroboscópicas con sirena. Conexión en paralelo (2 unidades). • Una fuente de alimentación regulada con cargador, entrada 120 Vdc, salida acuerdo al sistema 12 o 24 Vdc. Protección interna contra corto circuito, con descargadores, térmicos, alarma audiovisual. Capacidad 150 W. con controlador de carga. • Dos o cuatro baterías (dos para sistema a 12 Vdc y cuatro para sistemas a 24Vdc por 22 AH cada una. Conexión en paralelo o en serie y paralelo. • Accesorios, conductores, terminales, herrajes. Certificación. | Gl | 1 | 7200000 | 7200000
| TOTAL DETECCIÓN DE INCENDIOS |  |  |  | 23949426
12 | CONTROL DE ACCESOS
12.1 | Gabinete para ST-PPLS, de 0,60*0,40*0,12-0.15 m, para alojar controles, automatismos, protecciones, borneras, etc; tipo strip telefónico, tipo pesado con puerta plana, chapa AL KEY de lujo y tarjetero. Lámina tratada, cal 16, 14 y marco en cal.12. Marcas. Pintura epóxica al horno color indicado. En el fondo con minimo 5 tramos riel DIN, según necesidad. Sin tornillos externos. Junta de dilatación en su entorno. Cáncamos, borne tierra y con nockouts en todos sus lados. (no indicados) | Unid | 3 | 385000 | 1155000
12.2 | Cajas de paso embisagradas y pintadas. Alta calidad. Lámina cal. 18 y 16 maquinada y tratada. Tapa con chapa deslizante AL KEY. Bornera internas, 6x6" | Unid | 12 | 65000 | 780000
12.3 | Entubado de salida para sensores consolas, control, huelleras, chapas electromagnéticas, sensores, pulsadores con ductos pvc o EMT, Ø½” y/o Ø¾”; desde centros de cableado, gabinetes de control, racks, cajas de paso o entre salidas o derivación desde bandeja portacables con respectivo acople. Incluye cajillas octogonales , cuadradas o rectangulares, pvc, con accesorios. Herrajes para control de acceso en dinteles | Unid | 30 | 18000 | 540000
12.4 | Entubado para derivación en lateral superior, en tubo EMT o PVC, comunica salidas en dintel uncluye accesorios | Unid | 16 | 12500 | 200000
12.5 | Cableado desde rack de control a cajas de distribución, con un cable UTP categoría 5e y un cable dúplex polarizado 2*16 Awg-cu-300 voltios. Cinta marcación, accesorios. Cableado por bandeja portacables. | ml | 150 | 3300 | 495000
ITEM | DESCRIPCION | UNID | CANT | V/UNITARIO | V /PARCIAL
12.6 | Cableado desde panel de control de acceso en rack a par de salidas biométricas o huelleras, junto a puertas indicadas, con dos cablse UTP categoría 5e y un cable dúplex polarizado 2*18 AWG-Cu-300 Voltios. Todo el cableado pasa directo hasta las salidas, desde panel de rack, sin empalmes. Con terminales. Marcaciones, accesorios, pruebas. Vía bandeja portacables y ductos compartidos. | Unid | 15 | 105500 | 1582500
12.7 | Cableado a consola de control con un cable UTP categoría 5e y un dúplex polarizado | Unid | 2 | 65200 | 130400
12.8 | Cableado con un cable dúplex polarizado 2*18 AWG-Cu-300 Voltios, desde panel de control de acceso a consola control voltaje en rack, hasta salidas en dintel para chapa electomagnética. Idem para sirena y luces estoboscópicas. Marcaciones, accesorios, herrajes. Incluye tapa ciega o tapa cordón. | Unid | 18 | 29000 | 522000
12.9 | Similar al anterior con un cable telefónico estañado de dos pares, tipo EKKX, desde panel control acceso en rack a sensor magnético en dintel. Incluye sensor magnético tipo chaso de excelente calidad; uno en puertas de una abra y dos en puertas de dos abras. Marquillas, herrajes, accesorios. Incluye a pulsadores alarma. | Unid | 18 | 35000 | 630000
12.10 | Gabinete metálico en lámina perfilada, tipo rack cabinado, de 19"-37UR, un cuerpo piso techo; con puerta de vidrio o acrílico, reforzada con malla o lámina perforada IMT20, pintura antiestática con aperturas inferior para ventilación, protegida con malla milimétrica. Estructuras soportes verticales en lámina maquinada y perforada; ubicación lateral frontal y posterior, complementada con escalerilla portacables. Sistema abatible para facilitar cableado. Piso libre. Lleva dos organizadores verticales, seis organizadores horizontales en ducto de 19”; una unidad de ventilación, con ventiladores axiales, silenciosos y protegidos con filtros, en 1RU; dos unidad de multitomas con tres tomas dobles, horizontales, con minibreaker y luces piloto, grado comercial de 1RU, complementado con interruptores que operan sobre los ventiladores. Se complementa con cuatro bandejas fijas, horizontales, para soportar equipo y bandejas verticales, apoyadas en riel din para asegurar páneles de control. Bornes tierra a masa y aislados. Herrajes, etc. Incluye rodachines y patas niveladoras con freno. | Unid | 1 | 3170000 | 3170000
12.11 | Switch 24 Puertos Gigabit - RJ-45 10/100/1000, administrable; 2 puertos mínimo para SFP, ideal 4 puertos SFP de 1000 Mbps. Montaje en rack. Tipo 3 Com o Cisco. Incluye patch cord de interconexión por FO. | Unid | 1 | 1360000 | 1360000
12.12 | Patch panel de 24 puertos categoría 6a - 10G. Configuración universal. Accesorios. | Unid | 2 | 460000 | 920000
12.13 | Patch cord, categoría 6a-10g, 7 pies(2,10m) | Unid | 45 | 35000 | 1575000
ITEM | DESCRIPCION | UNID | CANT | V/UNITARIO | V /PARCIAL
12.14 | Sistema control de acceso y asistencia, conformado por dos estaciones reloj, lectoras biométricas de dedo, complementado con tarjetas o código por teclado, de excelente marca y alta calidad, complementada con tarjetas magnéticas para 100/150 personas, brazo hidráulico para cierre puerta, cerradura electromagnética para 600 libras, control complementario para apertura de puerta, llave mañanera, control remoto por RF con sus emisores y receptores, Fuente AC/DC 12Vdc*5 Amp, regulada y con cargador, batería 12 Vdc * 7 Amp. Incluye software en español y entrenamiento. Accesorios. Estación con pantalla de alta resolución, puerto para red y para USB, reconocimiento menor a un segundo, avisos de voz y audiovisuales. Incluye respectivo panel de control para cuatro puertas, con salidas a puerto de red, a chapa o cerradura electromagnética, salida a sensor, salida a alarma y entradas respectivas. A instalar en el rack asignado. Operación a 12 Vdc. Incluye respectivas fuentes adaptadoras reguladas para 120 Vac a 12Vdc, con sistema cargador y con sus protecciones, mas una batería a 12 Vdc*7AH. Accesorios, herrajes, marquillas | Unid | 2 | 2680000 | 5360000
12.15 | Igual al anterior con panel de control de acceso para una puerta. | Unid | 11 | 2250000 | 24750000
12.16 | Regleta de conexión por insersión, doble faz, tipo Ericcson de 10 pares. En cada gabinete. | Unid | 4 | 60000 | 240000
| TOTAL CONTROL DE ACCESOS |  |  |  | 30350000
| VALOR TOTAL COSTO DIRECTO |  |  |  | 947917511.6472
| ADMINISTRACION |  |  | 0.18 | 170625152.0965
| IMPREVISTOS |  |  | 0.02 | 18958350.2329
| UTILIDAD |  |  | 0.05 | 47395875.5824
| TOTAL COSTOS INDIRECTOS |  |  |  | 1184896889.559
| IVA 16% SOBRE LA UTILIDAD |  |  | 0.16 | 7583340.0932
| VALOR TOTAL MATERIALES Y MANO DE OBRA |  |  |  | 1192480229.6522
| CERTIFICACION RETIE |  |  |  | 5800000 |  | Original
| VALOR TOTAL DE LA OBRA |  |  |  | 1198280229.6522 |  | #REF!
[7 empty] | #REF! | Diferencia
Preparó
NORBERTO ARMANDO GUTIERREZ TREJOS
INGENIERO ELECTRICISTA
MAT. PROF. RS 205-4330

## AA (hidden)
PRESUPUESTO SUMINISTRO E INSTALACION EQUIPOS AA
ITEM | DESCRIPCION | UND | CANT. | V/UNITARIO | V/TOTAL
1 | EQUIPOS DE AIRE ACONDICIONADO | UNID | CANT | V/UNITARIO | V /PARCIAL
PISO 1
1.1 | Equipo de Aire Acondicionado TIPO CENTRAL DE 5 TR SEER 16 , R- 41A | Unid | 2 | 8004000 | 16008000
1.2 | Gas Refrigerante 41A | LBS | 20 | 19140 | 382800
1.3 | Instalación equipos centrales de 5 TR, Incluye Bases para UM y UC en ángulo de hierro con anticorrosivo, accesorios, gastos | Unid | 2 | 1102000 | 2204000
1.4 | Instalación de ductos en PIRALU e=1" | m2 | 120 | 150800 | 18096000
1.5 | Difusor 4 Vías con dámper 12" x 12" ( o similar ) para suministro | U | 12 | 139200 | 1670400
1.6 | Rejilla de Retorno 24”x24” sin damper | U | 1 | 440800 | 440800
1.7 | Rejillas de toma de aire exterior 12” x 12” | U | 1 | 139200 | 139200
1.8 | Tubería de liquido 3/8 " cobre aislada flexible incluye soldadura y accesorios | ML | 30 | 17400 | 522000
1.9 | Tubería de Succión 7/8" Tipo "L" (Aislada con rubatex), incluye soldadura y accsesortios | ML | 30 | 63800 | 1914000
1.10 | Filtro secador de 3/8" | U | 2 | 63800 | 127600
1.11 | Visor de liquido 3/8" | U | 2 | 63800 | 127600
1.12 | Valvula solenoide 3/8” 220/1/60 | U | 2 | 179800 | 359600
1.13 | Presostatos de alta y baja, temporizador – 1min | Gl | 2 | 87000 | 174000
1.14 | Termostato Digital Programable 1 etapas | U | 2 | 255200 | 510400
1.15 | MINI SPLIT 12000Btu/hr, 208/1/60, TIPO INVERTER, SEER16, R410a | U | 1 | 2842000 | 2842000
1.16 | MINI SPLIT 24000Btu/hr, 208/1/60, TIPO INVERTER, SEER16, R410a | U | 1 | 3712000 | 3712000
1.17 | MINI SPLIT 36000Btu/hr, 208/1/60, TIPO INVERTER, SEER16, R410a | U | 1 | 4930000 | 4930000
1.18 | Gas refrigerante 41A | LBS | 6 | 19140 | 114840
1.19 | Instalación y montaje mini split, incluye Base para UC en ángulo de hierro con anticorrosivo, accesorios, gastos | Gl | 3 | 950000 | 2850000
1.20 | Tubería de Cobre 1/4 " tipo “L” flexible y accesorios, para refrigeración | ML | 18 | 5200 | 93600
1.21 | Tubería de Cobre 3/8 " tipo “L” flexible y accesorios, para refrigeración | ML | 54 | 7888 | 425952
1.22 | Tubería de Cobre 5/8 " tipo “L” flexible y accesorios, para refrigeración | ML | 18 | 9164 | 164952
1.23 | Tubería de Cobre 3/4" Tipo "L" (Aislada con rubatex) | ML | 18 | 11020 | 198360
1.24 | Aislante rubatex 1/4” | ML | 18 | 3248 | 58464
1.25 | Aislante rubatex 3/8” | ML | 54 | 4060 | 219240
1.26 | Aislante rubatex 5/8” | ML | 18 | 5568 | 100224
1.27 | Aislante rubatex 3/4” | ML | 18 | 7540 | 135720
| TOTAL EQUIPOS DE AIRE ACONDICIONADO PISO1 |  |  |  | 58521752
ITEM | DESCRIPCION | UNID | CANT | V/UNITARIO | V /PARCIAL
2 | PISO 2
2.1 | Equipos Centrales 5,TR , SEER 16 , R- 41A | U | 2 | 8004000 | 16008000
2.2 | Gas refrigerante 41A | LBS | 20 | 19140 | 382800
2.3 | Instalación y montaje equipos de aire central de 5 TR, incluye Bases para UM y UC en ángulo de hierro con anticorrosivo, accesorios, gastos | Unid | 2 | 1102000 | 2204000
2.4 | Conductos en PIRALU e=1” | m2 | 120 | 150800 | 18096000
2.5 | Difusor 4 Vías con dámper 12" x 12" ( o similar ) de suministro de aire | U | 20 | 139200 | 2784000
2.6 | Rejilla de Retorno 24”x24” sin damper | U | 2 | 440800 | 881600
2.7 | Rejillas de toma de aire exterior 12” x 12” | U | 1 | 139200 | 139200
2.8 | Tubería de liquido 3/8 " cobre flexible y accesorios, incluye soldadura y aislante | ML | 30 | 17400 | 522000
2.9 | Tubería de Succión 7/8" Tipo "L" (Aislada con rubatex) incluye soldadura | ML | 30 | 63800 | 1914000
2.10 | Filtro secador de 3/8" | U | 2 | 63800 | 127600
2.11 | Visor de liquido 3/8" | U | 2 | 63800 | 127600
2.12 | Valvula solenoide 3/8” 220/1/60 | U | 2 | 179800 | 359600
2.13 | Presostatos de alta y baja, temporizador – 1min | Gl | 2 | 87000 | 174000
2.14 | Termostato Digital Programable 1 etapas | U | 2 | 255200 | 510400
2.15 | MINI SPLIT 24000Btu/hr, 208/1/60, TIPO INVERTER, SEER16, R410a | U | 1 | 4060000 | 4060000
2.16 | MINI SPLIT 36000Btu/hr, 208/1/60, TIPO INVERTER, SEER16, R410a | U | 1 | 5394000 | 5394000
2.17 | Gas refrigerante 41A | LBS | 4 | 19140 | 76560
2.18 | Instalación y montaje mini split, Incluye Base para UC en ángulo de hierro con anticorrosivo, accesorios, gastos | Gl | 2 | 1102000 | 2204000
2.19 | Tubería de Cobre 3/8 " tipo “L” flexible y accesorios | ML | 36 | 7888 | 283968
2.20 | Tubería de Cobre 5/8 " tipo “L” flexible y accesorios | ML | 18 | 9164 | 164952
2.21 | Tubería de Cobre 3/4" Tipo "L" (Aislada con rubatex) | ML | 18 | 11020 | 198360
2.22 | Aislante rubatex 3/8” | ML | 36 | 4060 | 146160
2.23 | Aislante rubatex 5/8” | ML | 18 | 5568 | 100224
2.24 | Aislante rubatex 3/4” | ML | 18 | 7540 | 135720
| TOTAL EQUIPOS DE AIRE ACONDICIONADO PISO2 |  |  |  | 56994744
ITEM | DESCRIPCION | UNID | CANT | V/UNITARIO | V /PARCIAL
3 | PISO 3
3.1 | Equipos Centrales 5,TR , SEER 16 , R- 41A | U | 3 | 8004000 | 24012000
3.2 | Gas refrigerante 41A | LBS | 30 | 19140 | 574200
3.3 | Instalación y montaje de equipo de 5TR, Incluye Bases para UM y UC en ángulo de hierro con anticorrosivo, accesorios, gastos. | Gl | 3 | 1102000 | 3306000
3.4 | Conductos en PIRALU e=1” | m2 | 180 | 150800 | 27144000
3.5 | Difusor 4 Vías con dámper 12" x 12" ( o similar ) | U | 30 | 139200 | 4176000
3.6 | Rejilla de Retorno 24”x24” sin damper | U | 3 | 440800 | 1322400
3.7 | Rejillas de toma de aire exterior 12” x 12” | U | 1 | 139200 | 139200
3.8 | Tubería de liquido 3/8 " cobre flexible y accesorios, incluye soldadura | ML | 45 | 17400 | 783000
3.9 | Tubería de Succión 7/8" Tipo "L" (Aislada con rubatex), incluye soldadura | ML | 45 | 63800 | 2871000
3.10 | Filtro secador de 3/8" | U | 3 | 63800 | 191400
3.11 | Visor de liquido 3/8" | U | 3 | 63800 | 191400
3.12 | Valvula solenoide 3/8” 220/1/60 | U | 3 | 179800 | 539400
3.13 | Presostatos de alta y baja, temporizador – 1min | Gl | 3 | 87000 | 261000
3.14 | Termostato Digital Programable 1 etapas | U | 3 | 255200 | 765600
| TOTAL EQUIPOS DE AIRE ACONDICIONADO PISO 3 |  |  |  | 66276600
| TOTAL EQUIPOS DE AIRE ACONDICIONADO |  |  |  | 181793096
| ADMINISTRACION | 18% |  |  | 32722757.28
| IMPREVISTOS | 2% |  |  | 3635861.92
| UTILIDAD | 5% |  |  | 9089654.8
| TOTAL AIU |  |  |  | 45448274
| IVA 16% SOBRE LA UTILIDAD | 16% |  |  | 1454344.768
| TOTAL SIN INTERVENTORIA |  |  |  | 228695714.768
| Interventoria |  |  |  | 12725516.72
| TOTAL |  |  |  | 241421231.488

## CANTIDADES PLANTA
ITEM | SUMINISTRO E INSTALACION PLANTA DE EMERGENCIA TERCERA ETAPA EDIFICIO TIC
1 | DESCRIPCION | UND | CANT. | V/UNITARIO | V/TOTAL
1.1 | Suministro Instalacion de planta de emergencia trifasica de 300 KVA Motor Cummins Con Cabina Insonora, operación bajo sistema diesel, con un maximo nivel de ruido de 55 db,con sus respectivos accsesorios (cargador de bateria, tablero de control) para operar a 220/120V 1800 rpm, 60HZ. Se debe llevar a cabo la instalación y adecuación de la tuberia de escape. | UND | 1 | 0 | 0
| TOTAL PLANTA DE EMERGENCIA |  |  |  | 0
ITEM | SUMINISTRO DE TRANSFORMADORES
2 | DESCRIPCION | UND | CANT. | V/UNITARIO | V/TOTAL
2.1 | Suministro de Transformador de potencia de 300 KVA trifasico tipo Pad Mounted 13200/208/120V | UND | 1 | 0 | 0
2.2 | Suministro de Transformador de potencia de 150 KVA trifasico tipo Pad Mounted 13200/208/120V | UND | 1 | 0 | 0
| TOTAL SUMINISTRO DE TRANSFORMADORES |  |  |  | 0
| TOTAL COSTO |  |  |  | 0
| IVA 16% |  |  |  | 0
| TOTAL COSTO CON IVA |  |  |  | 0

## APU (hidden)
ANALISIS DE PRECIOS UNITARIOS
OBRA ELECTRICA EDIFICIO TICS UNICAUCA
ITEM | DESCRIPCION | UNID. | CANT. | V/UNITARIO | V/TOTAL
ACOMETIDA DESDE TRANSFORMADOR A TGD1
1 | CABLE DE COBRE 250 mcm | M | 16 | 35000 | 560000
2 | BORNE CONECTOR DE OJO PARA CABLE 250 | U/M | 2.91 | 12000 | 34920
3 | BORNE CONECTOR DE OJO PARA CABLE 2/0 | U/M | 0.18 | 9500 | 1710
4 | DUCTO PVC DE 4" | M | 3 | 18000 | 54000
5 | CABLE DE COBRE DESNUDO CALIBRE 2/0 | M | 1 | 20000 | 20000
6 | HERRAMIENTA MENOR | M | 1 | 2000 | 2000
7 | TRANSPORTE | M | 1 | 1000 | 1000
8 | MANO DE OBRA | M | 1 | 50000 | 50000
723630
ITEM | DESCRIPCION | UNID. | CANT. | V/UNITARIO | V/TOTAL
ACOMETIDA DESDE TRANSFORMADOR A TGD2
1 | CABLE DE COBRE 3/0 | M | 12 | 26000 | 312000
2 | BORNE CONECTOR DE OJO PARA CABLE 3/0 MCM | U/M | 2.2 | 10000 | 22000
3 | BORNE CONECTOR DE OJO PARA CABLE 2/0 | U/M | 0.18 | 9500 | 1710
4 | DUCTO PVC DE 4" | M | 3 | 16500 | 49500
5 | CABLE DE COBRE DESNUDO CALIBRE 2/0 | M | 1 | 20000 | 20000
6 | HERRAMIENTA MENOR | M | 1 | 2000 | 2000
7 | TRANSPORTE | M | 1 | 1000 | 1000
8 | MANO DE OBRA | M | 1 | 69000 | 69000
477210
ITEM | DESCRIPCION | UNID. | CANT. | V/UNITARIO | V/TOTAL
ACOMETIDA DESDE TG1 A TABLERO NORMAL TN1 Y TN2
1 | CABLE DE COBRE 6 THHN/THWN | M | 4 | 5200 | 20800
2 | CABLE DE COBRE 8 | M | 1 | 3600 | 3600
3 | BORNE CONECTOR DE OJO PARA CABLE 6 | U/M | 0.2 | 5000 | 1000
4 | BORNE CONECTOR DE OJO PARA CABLE 8 | U/M | 0.05 | 4500 | 225
5 | AMARRAS PLASTICAS | U/M | 0.4 | 120 | 48
6 | HERRAMIENTA MENOR | M | 1 | 300 | 300
7 | TRANSPORTE | M | 1 | 400 | 400
8 | MANO DE OBRA | M | 1 | 6400 | 6400
32773
ITEM | DESCRIPCION | UNID. | CANT. | V/UNITARIO | V/TOTAL
ACOMETIDA DESDE TG1 A TABLERO NORMAL TN3 P3
1 | CABLE DE COBRE 2 THHN/THWN | M | 4 | 11213.72 | 44854.88
2 | CABLE DE COBRE 6 THHN/THWN | M | 1 | 5200 | 5200
3 | BORNE CONECTOR DE OJO PARA CABLE 2 | U/M | 0.2 | 7850 | 1570
4 | BORNE CONECTOR DE OJO PARA CABLE 6 | U/M | 0.05 | 5000 | 250
5 | AMARRAS PLASTICAS | U/M | 0.4 | 120 | 48
6 | HERRAMIENTA MENOR | M | 1 | 1200 | 1200
7 | TRANSPORTE | M | 1 | 1000 | 1000
8 | MANO DE OBRA | M | 1 | 11200 | 11200
65322.88
ACOMETIDA DESDE TG1 HASTA TAA1
1 | CABLE DE COBRE CALIBRE 2/0 THHN | M | 3 | 20000 | 60000
2 | CABLE DE COBRE CALIBRE 4 THHN | M | 2 | 7230.28 | 14460.56
4 | BORNE CONECTOR DE OJO PARA CABLE 2/0 | U/M | 0.3 | 9500 | 2850
6 | HERRAMIENTA MENOR | M | 1 | 3500 | 3500
8 | TRANSPORTE | M | 1 | 1000 | 1000
10 | MANO DE OBRA | M | 1 | 15000 | 15000
96810.56
ACOMETIDA DESDE TG1 HASTA TAA2
1 | CABLE DE COBRE CALIBRE 3/0 THHN | M | 3 | 28900 | 86700
2 | CABLE DE COBRE 2 THHN/THWN | M | 2 | 11213.72 | 22427.44
4 | BORNE CONECTOR DE OJO PARA CABLE 3/0 | U/M | 0.3 | 11200 | 3360
5 | BORNE CONECTOR DE OJO PARA CABLE 2 | U/M | 0.2 | 7850 | 1570
6 | HERRAMIENTA MENOR | M | 1 | 3500 | 3500
7 | TRANSPORTE | M | 1 | 1200 | 1200
8 | MANO DE OBRA | M | 1 | 18000 | 18000
136757.44
ACOMETIDA DESDE TG1 HASTA TBT1 EN DATACENTER
1 | CABLE DE COBRE CALIBRE 3/0 THHN flexible | M | 12 | 32000 | 384000
2 | CABLE DE COBRE 1/0 THHN flexible | M | 1 | 22000 | 22000
3 | BORNE CONECTOR DE OJO PARA CABLE 3/0 | U/M | 0.3 | 11200 | 3360
4 | BORNE CONECTOR DE OJO PARA CABLE 1/0 | U/M | 0.2 | 9200 | 1840
5 | HERRAMIENTA MENOR | M | 1 | 3500 | 3500
6 | TRANSPORTE | M | 1 | 1200 | 1200
7 | MANO DE OBRA | M | 1 | 73593.75 | 73593.75
489493.75
ACOMETIDA DESDE TG1 HASTA UPS 40 KVA EN CENTRO CABLEADO P2
1 | CABLE DE COBRE CALIBRE 3/0 THHN flexible | M | 3 | 32000 | 96000
2 | CABLE DE COBRE CALIBRE 4/0 THHN flexible | M | 1 | 36000 | 36000
3 | CABLE DE COBRE 1/0 THHN/THWN | M | 1 | 18316.4 | 18316.4
4 | BORNE CONECTOR DE OJO PARA CABLE 3/0 | U/M | 0.3 | 11200 | 3360
5 | BORNE CONECTOR DE OJO PARA CABLE 1/0 | U/M | 0.2 | 9200 | 1840
6 | HERRAMIENTA MENOR | M | 1 | 3500 | 3500
7 | TRANSPORTE | M | 1 | 1200 | 1200
8 | MANO DE OBRA | M | 1 | 30000 | 30000
190216.4
ITEM | DESCRIPCION | UNID. | CANT. | V/UNITARIO | V/TOTAL
ACOMETIDA DESDE TRG A TR1 EN P1
1 | CABLE DE COBRE 4 THHN/THWN | M | 4 | 7230.28 | 28921.12
2 | CABLE DE COBRE 8 | M | 1 | 3600 | 3600
3 | BORNE CONECTOR DE OJO PARA CABLE 4 | U/M | 0.16 | 5000 | 800
4 | BORNE CONECTOR DE OJO PARA CABLE 8 | U/M | 0.04 | 4500 | 180
5 | AMARRAS PLASTICAS | U/M | 0.4 | 120 | 48
6 | HERRAMIENTA MENOR | M | 1 | 300 | 300
7 | TRANSPORTE | M | 1 | 400 | 400
8 | MANO DE OBRA | M | 1 | 8400 | 8400
42649.12
ITEM | DESCRIPCION | UNID. | CANT. | V/UNITARIO | V/TOTAL
ACOMETIDA DESDE TN3 A UPS 15 KVA EN CONTROL P3
1 | CABLE DE COBRE 6 THHN/THWN | M | 1 | 5200 | 5200
2 | CABLE DE COBRE 8 | M | 3 | 3600 | 10800
3 | CABLE DE COBRE 10 | M | 1 | 1980 | 1980
4 | BORNE CONECTOR DE OJO PARA CABLE 6 | U/M | 0.2 | 5000 | 1000
5 | BORNE CONECTOR DE OJO PARA CABLE 8 | U/M | 0.05 | 4500 | 225
6 | AMARRAS PLASTICAS | U/M | 0.4 | 120 | 48
7 | HERRAMIENTA MENOR | M | 1 | 300 | 300
8 | TRANSPORTE | M | 1 | 400 | 400
9 | MANO DE OBRA | M | 1 | 6400 | 6400
26353
ITEM | DESCRIPCION | UNID. | CANT. | V/UNITARIO | V/TOTAL
TABLERO GENERAL DE BAJA TENSION TGD1
1 | TABLERO GENERAL PARA BAJA TENSION EN LAMINA COLD ROLLED CALIBRE 16 DE 2.0 X1.50X0.60 M CON BARRAJES PARA 1250 AMP. CON ANALIZADOR DE RED, TRANSFORMADORES DE CORRIENTE, PLACAS ACRILICAS | U | 1 | 5000000 | 5000000
| TRANSFERENCIA AUTOMATICA DE 800 A CON 2 INTERRUPTORES DE 800A | U | 1 | 10000000 | 10000000
2 | TOTALIZADOR DE 1000 AMP REGULABLE | U | 1 | 3000000 | 3000000
3 | INTERRUPTOR TERMOMAGNETICO DE 3 X200AMP | U | 2 | 200000 | 400000
4 | INTERRUPTOR TERMOMAGNETICO DE 3 X150AMP | U | 2 | 200000 | 400000
5 | INTERRUPTOR TERMOMAGNETICO DE 3 X60AMP | U | 2 | 180000 | 360000
6 | INTERRUPTOR TERMOMAGNETICO DE 3 X50AMP | U | 1 | 180000 | 180000
7 | INTERRUPTOR TERMOMAGNETICO DE 3 X30AMP | U | 1 | 180000 | 180000
8 | DPS CLASE B | U | 1 | 1500000 | 1500000
9 | HERRAMIENTA MENOR | U | 1 | 47700 | 47700
10 | TRANSPORTE | U | 1 | 318000 | 318000
11 | MANO DE OBRA | U | 1 | 593600 | 593600
21979300
ITEM | DESCRIPCION | UNID. | CANT. | V/UNITARIO | V/TOTAL
TABLERO GENERAL DE BAJA TENSION TGD1
1 | TABLERO GENERAL PARA BAJA TENSION EN LAMINA COLD ROLLED CALIBRE 16 DE 2.0 X1.0X0.60 M CON BARRAJES PARA 750 AMP. CON ANALIZADOR DE RED, TRANSFORMADORES DE CORRIENTE, PLACAS ACRILICAS | U | 1 | 3375000 | 3375000
2 | TRANSFERENCIA AUTOMATICA DE 500 A CON 2 INTERRUPTORES DE 500A | U | 1 | 6000000 | 6000000
3 | TOTALIZADOR DE 500 AMP REGULABLE | U | 1 | 2000000 | 2000000
4 | INTERRUPTOR TERMOMAGNETICO DE 3 X30AMP | U | 1 | 180000 | 180000
5 | DPS CLASE B | U | 1 | 1500000 | 1500000
6 | HERRAMIENTA MENOR | U | 1 | 47700 | 47700
7 | TRANSPORTE | U | 1 | 318000 | 318000
8 | MANO DE OBRA | U | 1 | 593600 | 593600
14014300
ITEM | DESCRIPCION | UNID. | CANT. | V/UNITARIO | V/TOTAL
TRG, TABLERO GENERAL REGULADO - TR1
1 | TABLERO CON BYPASS 150 AMP.EN LAMINA COLD ROLLED CALIBRE 16 DE, CON BARRAJES BREAKER PARA PROTECCIÓN TR1, TR2, TR3 Y RESERVA | U | 1 | 3039063 | 3039063
2 | INTERRUPTOR TERMOMAGNETICO DE 3 X150AMP | U | 3 | 200000 | 600000
3 | ACCESORIO INPUT, OUPUT | U | 1 | 686000 | 686000
4 | INTERRUPTOR TERMOMAGNETICO DE 3 X40 3X50AMP | U | 2 | 180000 | 360000
5 | INTERRUPTOR TERMOMAGNETICO DE 3 X70AMP | U | 1 | 180000 | 180000
6 | MARCACIÓN ACRÍLICOS | U | 10 | 15900 | 159000
7 | HERRAMIENTA MENOR | U | 1 | 26500 | 26500
8 | TRANSPORTE | U | 1 | 190800 | 190800
9 | MANO DE OBRA | U | 1 | 439000 | 439000
5680363
Tablero 3F - 5H - 36 circuitos con espacio para totalizador, incluye instalación, fijación, totalizador y accesorios para TN1
| DESCRIPCION | UNID | CANT. | VR. UNIT. | VR. TOTAL
Material
1 | Tablero trifásico de 36 ctos c/puerta E/T NTQ436T | Unid | 1 | 453792 | 453792
2 | Chazo expansión | Unid | 4 | 2500 | 10000
3 | Totalizador 3x60 Amp | Unid | 1 | 180000 | 180000
4 | Marquillas | glb | 1 | 15000 | 15000
5 | Misceláneos | glb | 1 | 5000 | 5000
Mano de Obra
6 | Instalación Tablero | Unid | 1 | 90000 | 90000
7 | Instalación totalizador 3x60 Amp | Unid | 1 | 35000 | 35000
8 | Transporte y herramienta | Gl | 1 | 2500 | 2500
[5 empty] | 791292 | 270000 | 34.12%
Tablero 3F - 5H - 24 circuitos con espacio para totalizador, incluye instalación, fijación, totalizador 3x50 Amp.y accesorios para TN2
| DESCRIPCION | UNID | CANT. | VR. UNIT. | VR. TOTAL
Material
1 | Tablero trifásico de 24 ctos c/puerta E/T NTQ424T | Unid | 1 | 355656 | 355656
2 | Chazo expansión | Unid | 4 | 2500 | 10000
3 | Totalizador 3x50 Amp | Unid | 1 | 180000 | 180000
4 | Marquillas | glb | 1 | 15000 | 15000
5 | Misceláneos | glb | 1 | 5000 | 5000
Mano de Obra
6 | Instalación Tablero | Unid | 1 | 65000 | 65000
7 | Instalación totalizador 3x50 Amp | Unid | 1 | 35000 | 35000
8 | Transporte y herramienta | Gl | 1 | 2500 | 2500
668156
Tablero 3F - 5H - 30 circuitos con espacio para totalizador, incluye instalación, fijación, totalizador 3x70 Amp.y accesorios para TN3
| DESCRIPCION | UNID | CANT. | VR. UNIT. | VR. TOTAL
Material
1 | Tablero trifásico de 30 ctos c/puerta E/T NTQ424T | Unid | 1 | 386200 | 386200
2 | Chazo expansión | Unid | 4 | 2500 | 10000
3 | Totalizador 3x70 Amp | Unid | 1 | 180000 | 180000
4 | Marquillas | glb | 1 | 15000 | 15000
5 | Misceláneos | glb | 1 | 5000 | 5000
Mano de Obra
6 | Instalación Tablero | Unid | 1 | 80000 | 80000
7 | Instalación totalizador 3x50 Amp | Unid | 1 | 35000 | 35000
8 | Transporte y herramienta | Gl | 1 | 2500 | 2500
713700
Tablero 3F - 5H - 30 circuitos con espacio para totalizador, incluye instalación, fijación, totalizador 3x150 Amp.y accesorios para TAA1
| DESCRIPCION | UNID | CANT. | VR. UNIT. | VR. TOTAL
Material
1 | Tablero trifásico de 30 ctos c/puerta E/T NTQ424T | Unid | 1 | 386200 | 386200
2 | Chazo expansión | Unid | 4 | 2500 | 10000
3 | Totalizador 3x150 Amp | Unid | 1 | 250000 | 250000
4 | Marquillas | glb | 1 | 15000 | 15000
5 | Misceláneos | glb | 1 | 5000 | 5000
Mano de Obra
6 | Instalación Tablero | Unid | 1 | 80000 | 80000
7 | Instalación totalizador 3x50 Amp | Unid | 1 | 40000 | 40000
8 | Transporte y herramienta | Gl | 1 | 2500 | 2500
788700
Tablero de minibreaker, para sistema regulado piso 1, 3F - 5H - 18 ctos TR1
| DESCRIPCION | UNID | CANT. | VR. UNIT. | VR. TOTAL
Material
1 | Tablero minipragma de empotrar con puerta transparnete 3 filas 30 pasos, barrajes y peines | Unid | 1 | 328500 | 328500
2 | Chazo expansión | Unid | 4 | 2500 | 10000
3 | Marquillas | glb | 1 | 15000 | 15000
4 | Misceláneos | glb | 1 | 5000 | 5000
Mano de Obra
5 | Instalación Tablero | Unid | 1 | 60000 | 60000
6 | Transporte y herramienta | Gl | 1 | 2500 | 2500
421000
Tablero de minibreaker, para sistema regulado piso 2, 3F - 5H - 24 ctos TR2
| DESCRIPCION | UNID | CANT. | VR. UNIT. | VR. TOTAL
Material
1 | Tablero minipragma de empotrar con puerta transparnete 3 filas 30 pasos, barrajes y peines | Unid | 1 | 386000 | 386000
2 | Chazo expansión | Unid | 4 | 2500 | 10000
3 | Marquillas | glb | 1 | 15000 | 15000
4 | Misceláneos | glb | 1 | 5000 | 5000
Mano de Obra
5 | Instalación Tablero | Unid | 1 | 80000 | 80000
6 | Transporte y herramienta | Gl | 1 | 2500 | 2500
498500
Tablero de minibreaker, para sistema regulado piso 1, 3F - 5H - 12 ctos TR3
| DESCRIPCION | UNID | CANT. | VR. UNIT. | VR. TOTAL
Material
1 | Tablero minipragma de empotrar con puerta transparnete 2 filas 20 pasos, barrajes y peines | Unid | 1 | 282100 | 282100
2 | Chazo expansión | Unid | 4 | 2500 | 10000
3 | Marquillas | glb | 1 | 15000 | 15000
4 | Misceláneos | glb | 1 | 5000 | 5000
Mano de Obra
5 | Instalación Tablero | Unid | 1 | 50000 | 50000
6 | Transporte y herramienta | Gl | 1 | 2500 | 2500
364600
Suministro e instalación breaker 1x15 o 1x20 Amp. De incurstar
| DESCRIPCION | UNID | CANT. | VR. UNIT. | VR. TOTAL
Material
1 | Breaker 1x15 o 1x20 Amp de incrustar | Unid | 1 | 10500 | 10500
2 | Misceláneos | glb | 1 | 500 | 500
Mano de Obra
3 | Instalación breaker | Unid | 1 | 6500 | 6500
4 | Transporte y herramienta | Gl | 1 | 100 | 100
17600
Suministro e instalación breaker 2x30 Amp. De incurstar
| DESCRIPCION | UNID | CANT. | VR. UNIT. | VR. TOTAL
Material
1 | Breaker 2x20 o 2x30 Amp de incrustar | Unid | 1 | 21020 | 21020
2 | Misceláneos | glb | 1 | 500 | 500
Mano de Obra
3 | Instalación breaker | Unid | 1 | 10000 | 10000
4 | Transporte y herramienta | Gl | 1 | 100 | 100
31620
Suministro e instalación breaker 3x50 Amp. De incurstar
| DESCRIPCION | UNID | CANT. | VR. UNIT. | VR. TOTAL
Material
1 | Breaker 3x50 Amp de incrustar | Unid | 1 | 58600 | 58600
2 | Misceláneos | glb | 1 | 500 | 500
Mano de Obra
3 | Instalación breaker | Unid | 1 | 12000 | 12000
4 | Transporte y herramienta | Gl | 1 | 100 | 100
71200
Suministro e instalación breaker tipo riel de 1x16 Amp.
| DESCRIPCION | UNID | CANT. | VR. UNIT. | VR. TOTAL
Material
1 | Minibreaker 1x16 Amp para riel | Unid | 1 | 17000 | 17000
2 | Misceláneos | glb | 1 | 500 | 500
Mano de Obra
3 | Instalación breaker | Unid | 1 | 6500 | 6500
4 | Transporte y herramienta | Gl | 1 | 100 | 100
24100
Suministro e instalación breaker tipo riel de 2x16 Amp.
| DESCRIPCION | UNID | CANT. | VR. UNIT. | VR. TOTAL
Material
1 | Minibreaker 2x16 Amp para riel | Unid | 1 | 28500 | 28500
2 | Misceláneos | glb | 1 | 500 | 500
Mano de Obra
3 | Instalación breaker | Unid | 1 | 10000 | 10000
4 | Transporte y herramienta | Gl | 1 | 100 | 100
39100
INFRAESTRUCTURA BANDEJAS TIPO MALLA Y DUCTOS
Suministro e instalación tubería PVC 1 1/2" para acometidas desde subestación hasta tableros
ITEM | DESCRIPCION | UNID. | CANT. | V/UNITARIO | V/TOTAL
Material
1 | Tuberia pvc 1 1/2" x 3m | Unid | 0.33 | 10200 | 3366
2 | Terminal tipo campana 1 1/2" | Unid | 0.2 | 2600 | 520
3 | Soldadura PVC | Unid | 0.01 | 41000 | 410
4 | Cinta demarcación | Ml | 1 | 2500 | 2500
5 | Soportes tipo riel para tubería | Unid | 0.5 | 16500 | 8250
6 | Grapa ajustable 1 1/2" | Unid | 0.3 | 1500 | 450
7 | Misceláneos | glb | 1 | 1800 | 1800
Mano de Obra
8 | Apertura canalización | Ml | 0.5 | 4000 | 2000
9 | Cierra canalización | Ml | 0.5 | 2120 | 1060
10 | Instalación tubería en piso | Ml | 0.5 | 1910 | 955
11 | Instalación tubería esobre riel por muro y cielo | Ml | 0.5 | 4500 | 2250
12 | Transporte y herramienta | Gl | 1 | 1100 | 1100
24661
Suministro e instalación tubería PVC 2" para acometidas desde subestación hasta tableros
ITEM | DESCRIPCION | UNID. | CANT. | V/UNITARIO | V/TOTAL
Material
1 | Tuberia pvc 2" x 3m | Unid | 0.33 | 15121.76 | 4990.1808
2 | Terminal tipo campana 2" | Unid | 0.2 | 2650 | 530
3 | Soldadura PVC | Unid | 0.01 | 38500 | 385
4 | Cinta demarcación | Ml | 1 | 2500 | 2500
5 | Soportes tipo riel para tubería | Unid | 0.5 | 16500 | 8250
6 | Grapa ajustable 2" | Unid | 0.3 | 1810 | 543
7 | Misceláneos | glb | 1 | 2000 | 2000
Mano de Obra
8 | Apertura canalización | Ml | 0.5 | 3800 | 1900
9 | Cierra canalización | Ml | 0.5 | 2000 | 1000
10 | Instalación tubería en piso | Ml | 0.5 | 2050 | 1025
11 | Instalación tubería esobre riel por muro y cielo | Ml | 0.5 | 4600 | 2300
12 | Transporte y herramienta | Gl | 1 | 1100 | 1100
26523.1808
Suministro e instalación tubería PVC 3" para acometidas desde subestación hasta tableros
ITEM | DESCRIPCION | UNID. | CANT. | V/UNITARIO | V/TOTAL
Material
1 | Tuberia pvc 3" x 3m | Unid | 0.33 | 43200 | 14256
2 | Terminal tipo campana 3" | Unid | 0.2 | 7400 | 1480
3 | Soldadura PVC | Unid | 0.01 | 38500 | 385
4 | Cinta demarcación | Ml | 1 | 2500 | 2500
5 | Soportes tipo riel para tubería | Unid | 0.5 | 16500 | 8250
6 | Grapa ajustable 3" | Unid | 0.3 | 3520 | 1056
7 | Misceláneos | glb | 1 | 2500 | 2500
Mano de Obra
8 | Apertura canalización | Ml | 0.5 | 3800 | 1900
9 | Cierra canalización | Ml | 0.5 | 2000 | 1000
10 | Instalación tubería en piso | Ml | 0.5 | 2950 | 1475
11 | Instalación tubería esobre riel por muro y cielo | Ml | 0.5 | 5900 | 2950
12 | Transporte y herramienta | Gl | 1 | 1100 | 1100
38852
Suministro e instalación bandeja tipo malla 50x8cm x2,4m galvanizada
ITEM | DESCRIPCION | UNID. | CANT. | V/UNITARIO | V/TOTAL
Material
1 | Bandeja tipo malla de 50x5x240 cm galvanizada | Unid | 1 | 150000 | 150000
2 | Soporte para bandeja con riel y varilla roscada | Unid | 0.75 | 18520 | 13890
3 | Unión bandeja | Unid | 2 | 9500 | 19000
4 | Salida para tubos | Unid | 2 | 10500 | 21000
5 | Accesorio | Unid | 0.5 | 10500 | 5250
6 | Misceláneos | glb | 1 | 3000 | 3000
Mano de Obra
7 | Instalación soporte | Unid | 0.75 | 12000 | 9000
8 | Instalación bandeja tipo malla | Ml | 1 | 17800 | 17800
9 | Transporte y herramienta | Gl | 1 | 1600 | 1600
240540
Suministro e instalación bandeja tipo malla 30x5cm x2,4m galvanizada
ITEM | DESCRIPCION | UNID. | CANT. | V/UNITARIO | V/TOTAL
Material
1 | Bandeja tipo malla de 30x5x240 cm galvanizada | Unid | 1 | 110000 | 110000
2 | Soporte para bandeja con riel y varilla roscada | Unid | 0.75 | 16200 | 12150
3 | Unión bandeja | Unid | 2 | 8500 | 17000
4 | Salida para tubos | Unid | 2.5 | 9860 | 24650
5 | Accesorio | Unid | 0.5 | 4520 | 2260
6 | Misceláneos | glb | 1 | 2200 | 2200
Mano de Obra
7 | Instalación soporte | Unid | 0.75 | 13000 | 9750
8 | Instalación bandeja tipo malla incluye división | Ml | 1 | 18000 | 18000
9 | Transporte y herramienta | Gl | 1 | 1500 | 1500
197510
Hilo de tierra en bandeja tipo malla #6 desnudo, incluye conectores
ITEM | DESCRIPCION | UNID. | CANT. | V/UNITARIO | V/TOTAL
Material
1 | Cable Cu No.6 desnudo | Ml | 1 | 4700 | 4700
2 | Conector para tierra bandeja malla | Unid | 0.75 | 8000 | 6000
3 | Misceláneos | glb | 1 | 200 | 200
Mano de Obra
4 | Instalación hilo de tierra con soporte | Ml | 1 | 2020 | 2020
5 | Transporte y herramienta | Gl | 1 | 300 | 300
13220
Suministro e instalación tubería EMT1 1/2" para acometidas desde bandeja hasta tableros
ITEM | DESCRIPCION | UNID. | CANT. | V/UNITARIO | V/TOTAL
Material
1 | Tuberia EMT 1 1/2" x 3m | Unid | 0.33 | 32000 | 10560
2 | Terminal emt 1 1/2" | Unid | 0.2 | 3500 | 700
3 | Cinta demarcación | Ml | 1 | 2500 | 2500
4 | Union EMT 1 1/2" | Unid | 0.3 | 3000 | 900
5 | Soportes tipo riel para tubería | Unid | 0.8 | 16500 | 13200
6 | Grapa ajustable 1 1/2" | Unid | 0.3 | 1500 | 450
7 | Misceláneos | glb | 1 | 3500 | 3500
Mano de Obra
8 | Instalación tubería sobre riel por muro y cielo | Ml | 1 | 6200 | 6200
9 | Transporte y herramienta | Gl | 1 | 1000 | 1000
39010
Suministro e instalación tubería EMT 2" para acometidas desde bandeja hasta tableros
ITEM | DESCRIPCION | UNID. | CANT. | V/UNITARIO | V/TOTAL
Material
1 | Tuberia EMT 2" x 3m | Unid | 0.33 | 42000 | 13860
2 | Terminal EMT 2" | Unid | 0.2 | 3600 | 720
3 | Union EMT 2" | Unid | 1 | 3600 | 3600
4 | Cinta demarcación | Ml | 1 | 2500 | 2500
5 | Soportes tipo riel para tubería | Unid | 0.8 | 16500 | 13200
6 | Grapa ajustable 2" | Unid | 0.3 | 1810 | 543
7 | Misceláneos | glb | 1 | 2000 | 2000
Mano de Obra
8 | Instalación tubería esobre riel por muro y cielo | Ml | 1 | 6950 | 6950
9 | Transporte y herramienta | Gl | 1 | 1100 | 1100
44473
Suministro e instalación ducto bandeja 15 x 15 cm x 2,4 m
ITEM | DESCRIPCION | UNID. | CANT. | V/UNITARIO | V/TOTAL
Material
1 | Ducto bandeja en lámina cold roller pintura electrostática | Unid | 1 | 90000 | 90000
2 | Soporte para bandeja con riel y varilla roscada | Unid | 0.75 | 16200 | 12150
3 | accesorio ducto | Unid | 0.8 | 63000 | 50400
4 | Misceláneos | glb | 1 | 3500 | 3500
Mano de Obra
5 | Instalación soporte | Unid | 0.75 | 12000 | 9000
6 | Instalación ducto | Unid | 1 | 25000 | 25000
7 | Transporte y herramienta | Gl | 1 | 2000 | 2000
192050
INSTALACIONES ELÉCTRICAS INTERNAS
Salida iluminación, incluye tubería PVC de 1/2", 3/4" o EMT donde se requiera, Caja octogonal PVC o Galvanizada para EMT, accesorios, soportes, cable 3#12AWG THHN, conectores de empalme, identificación de circuito
| DESCRIPCION | UNID | CANT. | VR. UNIT. | VR. TOTAL
Material
1 | Tubo EMT 3/4" x 3m | Unid | 1 | 13000 | 13000
2 | Curva EMT 3/4" | Unid | 0.5 | 2000 | 1000
3 | Unión EMT 3/4" | Unid | 2 | 950 | 1900
4 | Terminal EMT 3/4" | Unid | 1.8 | 900 | 1620
5 | Cable Cu No. 12 THHN/THWN | ml | 18 | 1300 | 23400
6 | Caja galvanizada octagonal | Unid | 1 | 2000 | 2000
7 | Cinta No. 33 | Unid | 0.07 | 13500 | 945
8 | Conector tipo resorte 3m | Unid | 6 | 800 | 4800
9 | Misceláneos | glb | 1 | 2500 | 2500
Mano de Obra
10 | Salida Iluminación | U | 1 | 28000 | 28000
11 | Transporte y herramienta | Gl | 1 | 1500 | 1500
80665
Salida iluminación en acceso, incluye tuberíaEMT 1/2", 3/4" , Caja octogonal Galvanizada , accesorios, soportes, cable 3#12AWG THHNm conectores de empalme, identificación de circuito
| DESCRIPCION | UNID | CANT. | VR. UNIT. | VR. TOTAL
Material
1 | Tubo EMT 3/4" x 3m | Unid | 2 | 13000 | 26000
2 | Curva EMT 3/4" | Unid | 2 | 2000 | 4000
3 | Unión EMT 3/4" | Unid | 6 | 950 | 5700
4 | Terminal EMT 3/4" | Unid | 2 | 900 | 1800
5 | Cable Cu No. 12 THHN/THWN | ml | 12 | 1300 | 15600
6 | Caja octagonal galvanizada | Unid | 1 | 2000 | 2000
7 | Cinta No. 33 | Unid | 0.07 | 13500 | 945
8 | Soporte para tubo tipo riel | Unid | 3 | 16500 | 49500
9 | Conector tipo resorte 3m | Unid | 6 | 800 | 4800
10 | Misceláneos | glb | 1 | 1600 | 1600
Mano de Obra
11 | Salida Iluminación | U | 1 | 28000 | 28000
12 | Transporte y herramienta | Gl | 1 | 1500 | 1500
141445
Salida de emergencia en muro, incluye tubería de 1/2", 3/4" EMT, Caja 2x4" PVC o Galvanizada para EMT, accesorios, soportes, cable 3#12AWG THHN, conectores de empalme, identificación de circuito
| DESCRIPCION | UNID | CANT. | VR. UNIT. | VR. TOTAL
Material
1 | Tubo EMT 3/4" x 3m | uno | 1.2 | 13000 | 15600
2 | Curva EMT 3/4" | uno | 0.5 | 2000 | 1000
3 | Unión EMT 3/4" | uno | 1 | 950 | 950
4 | Terminal EMT 3/4" | uno | 0.5 | 900 | 450
5 | Cable Cu No. 12 THHN/THWN | ml | 18 | 1300 | 23400
6 | Caja PVC 2x4" | Unid | 1 | 750 | 750
7 | Cinta No. 33 | Unid | 0.07 | 13500 | 945
8 | Conector tipo resorte 3m | Unid | 6 | 800 | 4800
9 | Misceláneos | glb | 1 | 1800 | 1800
Mano de Obra
10 | Salida Iluminación | U | 1 | 28000 | 28000
11 | Transporte y herramienta | Gl | 1 | 1500 | 1500
79195
Salida Interruptor sencillo marca LUNARE -SCHNEIDER- incluye tubo conduit pvc 1/2" (o 3/4" o 1" cuando se requiera) con accesorios , cajas pvc octogonales (cajas 2x4 y 4x 4 con suplemento cuando se requiera), Conductores en Cable #12 Cu THHN - CENTELSA / CECSA - empalmes conectores de resorte tipo 3M Scotchlok
| DESCRIPCION | UNID | CANT. | VR. UNIT. | VR. TOTAL
Material
1 | Tuberia PVC 1/2" x 3M | Unid | 0.8 | 2400 | 1920
2 | Adaptador PVC 1/2" | Unid | 2 | 220 | 440
3 | Curva PVC 1/2" | Unid | 2 | 250 | 500
4 | Tuberia PVC 3/4" x 3M | Unid | 0.2 | 3500 | 700
5 | Adaptador PVC 3/4" | Unid | 0.5 | 300 | 150
6 | Curva PVC 3/4" | Unid | 0.5 | 370 | 185
7 | Tubo EMT 3/4" x 3m | uno | 0.3 | 13000 | 3900
8 | Curva EMT 3/4" | uno | 0.02 | 2000 | 40
9 | Unión EMT 3/4" | uno | 0.1 | 950 | 95
10 | Terminal EMT 3/4" | uno | 0.02 | 900 | 18
11 | Cable Cu No. 12 THHN/THWN | ml | 12 | 1300 | 15600
12 | Caja PVC 4x4 con suplemento | Unid | 1 | 1200 | 1200
13 | Cinta No. 33 | Unid | 0.07 | 13500 | 945
14 | Conector tipo resorte 3m | Unid | 3 | 800 | 2400
15 | interruptor sencillo | Unid | 1 | 5000 | 5000
16 | Misceláneos | glb | 1 | 1000 | 1000
Mano de Obra
17 | Salida interruptor sencillo | U | 1 | 16000 | 16000
18 | Transporte y herramienta | Gl | 1 | 1500 | 1500
51593
Salida Interruptor doble marca LUNARE -SCHNEIDER- incluye tubo conduit pvc 1/2" (o 3/4" o 1" cuando se requiera) con accesorios , cajas pvc octogonales (cajas 2x4 y 4x 4 con suplemento cuando se requiera), Conductores en Cable #12 Cu THHN - CENTELSA / CECSA - empalmes conectores de resorte tipo 3M Scotchlok
| DESCRIPCION | UNID | CANT. | VR. UNIT. | VR. TOTAL
Material
1 | Tuberia PVC 1/2" x 3M | Unid | 0.8 | 2400 | 1920
2 | Adaptador PVC 1/2" | Unid | 2 | 220 | 440
3 | Curva PVC 1/2" | Unid | 2 | 250 | 500
4 | Tuberia PVC 3/4" x 3M | Unid | 0.2 | 3500 | 700
5 | Adaptador PVC 3/4" | Unid | 0.5 | 300 | 150
6 | Curva PVC 3/4" | Unid | 0.5 | 370 | 185
7 | Tubo EMT 3/4" x 3m | uno | 0.3 | 13000 | 3900
8 | Curva EMT 3/4" | uno | 0.02 | 2000 | 40
9 | Unión EMT 3/4" | uno | 0.1 | 950 | 95
10 | Terminal EMT 3/4" | uno | 0.02 | 900 | 18
11 | Cable Cu No. 12 THHN/THWN | ml | 18 | 1300 | 23400
12 | Caja PVC 4x4 con suplemento | Unid | 1 | 1200 | 1200
13 | Cinta No. 33 | Unid | 0.07 | 13500 | 945
14 | Conector tipo resorte 3m | Unid | 6 | 800 | 4800
15 | interruptor doble | Unid | 1 | 7200 | 7200
16 | Misceláneos | glb | 1 | 1000 | 1000
Mano de Obra
17 | Salida interruptor doble | U | 1 | 19500 | 19500
18 | Transporte y herramienta | Gl | 1 | 1500 | 1500
67493
Salida Interruptor triple marca LUNARE -SCHNEIDER- incluye tubo conduit pvc 1/2" (o 3/4" o 1" cuando se requiera) con accesorios , cajas pvc octogonales (cajas 2x4 y 4x 4 con suplemento cuando se requiera), Conductores en Cable #12 Cu THHN - CENTELSA / CECSA - empalmes conectores de resorte tipo 3M Scotchlok
| DESCRIPCION | UNID | CANT. | VR. UNIT. | VR. TOTAL
Material
1 | Tuberia PVC 1/2" x 3M | Unid | 0.8 | 2400 | 1920
2 | Adaptador PVC 1/2" | Unid | 2 | 220 | 440
3 | Curva PVC 1/2" | Unid | 2 | 250 | 500
4 | Tuberia PVC 3/4" x 3M | Unid | 0.2 | 3500 | 700
5 | Adaptador PVC 3/4" | Unid | 0.5 | 300 | 150
6 | Curva PVC 3/4" | Unid | 0.5 | 370 | 185
7 | Tubo EMT 3/4" x 3m | uno | 0.3 | 13000 | 3900
8 | Curva EMT 3/4" | uno | 0.02 | 2000 | 40
9 | Unión EMT 3/4" | uno | 0.1 | 950 | 95
10 | Terminal EMT 3/4" | uno | 0.02 | 900 | 18
11 | Cable Cu No. 12 THHN/THWN | ml | 24 | 1300 | 31200
12 | Caja PVC 4x4 con suplemento | Unid | 1 | 1200 | 1200
13 | Cinta No. 33 | Unid | 0.07 | 13500 | 945
14 | Conector tipo resorte 3m | Unid | 6 | 800 | 4800
15 | interruptor triple | Unid | 1 | 10100 | 10100
16 | Misceláneos | glb | 1 | 1000 | 1000
Mano de Obra
17 | Salida Interruptor triple | U | 1 | 24000 | 24000
18 | Transporte y herramienta | Gl | 1 | 1500 | 1500
82693
Salida Interruptor conmutable marca LUNARE -SCHNEIDER- incluye tubo conduit pvc 1/2" (o 3/4" o 1" cuando se requiera) con accesorios , cajas pvc octogonales (cajas 2x4 y 4x 4 con suplemento cuando se requiera), Conductores en Cable #12 Cu THHN - CENTELSA / CECSA - empalmes conectores de resorte tipo 3M Scotchlok
| DESCRIPCION | UNID | CANT. | VR. UNIT. | VR. TOTAL
Material
1 | Tuberia PVC 1/2" x 3M | Unid | 0.5 | 2400 | 1200
2 | Adaptador PVC 1/2" | Unid | 2 | 220 | 440
3 | Curva PVC 1/2" | Unid | 1 | 250 | 250
4 | Tuberia PVC 3/4" x 3M | Unid | 0.2 | 3500 | 700
5 | Adaptador PVC 3/4" | Unid | 0.5 | 300 | 150
6 | Curva PVC 3/4" | Unid | 0.5 | 370 | 185
7 | Tubo EMT 3/4" x 3m | uno | 0.8 | 13000 | 10400
8 | Curva EMT 3/4" | uno | 0.5 | 2000 | 1000
9 | Unión EMT 3/4" | uno | 2 | 950 | 1900
10 | Terminal EMT 3/4" | uno | 1.8 | 900 | 1620
11 | Cable Cu No. 12 THHN/THWN | ml | 15 | 1450 | 21750
12 | Caja PVC 4x4 con suplemento | Unid | 1 | 1200 | 1200
13 | Cinta No. 33 | Unid | 0.07 | 13500 | 945
14 | Conector tipo resorte 3m | Unid | 6 | 800 | 4800
15 | interruptor conmutable | Unid | 1 | 14000 | 14000
16 | Misceláneos | glb |  | 1200 | 0
| Mano de Obra |  | 1
17 | Salida Interruptor conmutable | U | 1 | 22000 | 22000
18 | Transporte y herramienta | Gl | 1 | 1500 | 1500
84040
Salida Interruptor conmuable cuatro vías marca LUNARE -SCHNEIDER- incluye tubo conduit pvc 1/2" (o 3/4" o 1" cuando se requiera) con accesorios , cajas pvc octogonales (cajas 2x4 y 4x 4 con suplemento cuando se requiera), Conductores en Cable #12 Cu THHN - CENTELSA / CECSA - empalmes conectores de resorte tipo 3M Scotchlok
| DESCRIPCION | UNID | CANT. | VR. UNIT. | VR. TOTAL
Material
1 | Tuberia PVC 1/2" x 3M | Unid | 0.8 | 2400 | 1920
2 | Adaptador PVC 1/2" | Unid | 2 | 220 | 440
3 | Curva PVC 1/2" | Unid | 2 | 250 | 500
4 | Tuberia PVC 3/4" x 3M | Unid | 0.2 | 3500 | 700
5 | Adaptador PVC 3/4" | Unid | 0.5 | 300 | 150
6 | Curva PVC 3/4" | Unid | 0.5 | 370 | 185
7 | Tubo EMT 3/4" x 3m | uno | 0.3 | 13000 | 3900
8 | Curva EMT 3/4" | uno | 0.02 | 2000 | 40
9 | Unión EMT 3/4" | uno | 0.1 | 950 | 95
10 | Terminal EMT 3/4" | uno | 0.02 | 900 | 18
11 | Cable Cu No. 12 THHN/THWN | ml | 30 | 1300 | 39000
12 | Caja PVC 4x4 con suplemento | Unid | 1 | 1200 | 1200
13 | Cinta No. 33 | Unid | 0.07 | 13500 | 945
14 | Conector tipo resorte 3m | Unid | 6 | 800 | 4800
15 | interruptor conmutable 4 vías | Unid | 1 | 25100 | 25100
16 | Misceláneos | glb | 1 | 1000 | 1000
Mano de Obra
17 | Salida Interruptor conmutable 45 vías | U | 1 | 24000 | 24000
18 | Transporte y herramienta | Gl | 1 | 1500 | 1500
105493
Salida tomacorriente doble polo a tierra MARCA LEVITON_ Incluye marquillas identificación del circuito- tubo PVC 1/2" (o 3/4" o 1" cuando se requiera) o EMT con accesorios , caja PVC ( 2x4 y 4x 4 con suplemento cuando se requiera),Conductores en Cable #12 Cu THHN - CENTELSA / CECSA - empalmes conectores de resorte tipo 3M Scotchlok
| DESCRIPCION | UNID | CANT. | VR. UNIT. | VR. TOTAL
Material
1 | Tuberia PVC 3/4" x 3M | Unid | 1 | 3500 | 3500
2 | Adaptador PVC 3/4" | Unid | 1 | 300 | 300
3 | Curva PVC 3/4" | Unid | 1 | 370 | 370
4 | Tubo EMT 3/4" x 3m | uno | 0.5 | 13000 | 6500
5 | Curva EMT 3/4" | uno | 1 | 1900 | 1900
6 | Unión EMT 3/4" | uno | 1 | 950 | 950
7 | Terminal EMT 3/4" | uno | 1 | 900 | 900
8 | Cable Cu No. 12 THHN/THWN | ml | 12 | 1300 | 15600
9 | Caja PVC 4x4 con suplemento | Unid | 1 | 1200 | 1200
10 | Cinta No. 33 | Unid | 0.07 | 13500 | 945
11 | Conector tipo resorte 3m | Unid | 6 | 800 | 4800
12 | Toma doble leviton blanco con tapa | Unid | 1 | 4500 | 4500
13 | Misceláneos | glb | 1 | 1000 | 1000
Mano de Obra
14 | Salida toma doble | Unid | 1 | 24000 | 24000
15 | Transporte y herramienta | Gl | 1 | 1500 | 1500
67965
Salida toma especial para cocinetas 220V, Incluye marquillas identificación del circuito- tubo PVC 3/4" o EMT con accesorios, cuando se requiera ,Conductores en Cable #10 Cu THHN - CENTELSA / CECSA - empalmes conectores de resorte tipo 3M Scotchlok
| DESCRIPCION | UNID | CANT. | VR. UNIT. | VR. TOTAL
Material
1 | Tuberia PVC 3/4" x 3M | Unid | 2 | 3500 | 7000
2 | Adaptador PVC 3/4" | Unid | 2 | 300 | 600
3 | Curva PVC 3/4" | Unid | 2 | 370 | 740
4 | Tubo EMT 3/4" x 3m | uno | 0.5 | 13000 | 6500
5 | Curva EMT 3/4" | uno | 1 | 2000 | 2000
6 | Unión EMT 3/4" | uno | 1 | 950 | 950
7 | Terminal EMT 3/4" | uno | 1 | 900 | 900
8 | Cable Cu No. 10 THHN/THWN | ml | 30 | 2050 | 61500
9 | Caja PVC 4x4 con suplemento | Unid | 1 | 1200 | 1200
10 | Cinta No. 33 | Unid | 0.07 | 13500 | 945
11 | Conector tipo resorte 3m | Unid | 3 | 800 | 2400
12 | Toma 3x30 Amp | Unid | 1 | 10000 | 10000
13 | Misceláneos | glb | 1 | 1500 | 1500
Mano de Obra
14 | Salida toma 220V | Unid | 1 | 35000 | 35000
15 | Transporte y herramienta | Gl | 1 | 2000 | 2000
133235
Salida tomacorriente doble polo a tierra GFCI_ Incluye marquillas identificación del circuito- tubo PVC 1/2" (o 3/4" o 1" cuando se requiera) o EMT con accesorios , caja PVC ( 2x4 y 4x 4 con suplemento cuando se requiera),Conductores en Cable #12 Cu THHN - CENTELSA / CECSA - empalmes conectores de resorte tipo 3M Scotchlok
| DESCRIPCION | UNID | CANT. | VR. UNIT. | VR. TOTAL
Material
1 | Tuberia PVC 3/4" x 3M | Unid | 1 | 3500 | 3500
2 | Adaptador PVC 3/4" | Unid | 1 | 300 | 300
3 | Curva PVC 3/4" | Unid | 1 | 370 | 370
4 | Tubo EMT 3/4" x 3m | uno | 0.5 | 13000 | 6500
5 | Curva EMT 3/4" | uno | 1 | 1900 | 1900
6 | Unión EMT 3/4" | uno | 1 | 950 | 950
7 | Terminal EMT 3/4" | uno | 1 | 900 | 900
8 | Cable Cu No. 12 THHN/THWN | ml | 15 | 1300 | 19500
9 | Caja PVC 4x4 con suplemento | Unid | 1 | 1200 | 1200
10 | Cinta No. 33 | Unid | 0.07 | 13500 | 945
11 | Conector tipo resorte 3m | Unid | 6 | 800 | 4800
12 | Toma doble GFCI | Unid | 1 | 29800 | 29800
13 | Misceláneos | glb | 1 | 1000 | 1000
Mano de Obra
14 | Salida toma doble | Unid | 1 | 24000 | 24000
15 | Transporte y herramienta | Gl | 1 | 1500 | 1500
97165
Salida tomacorriente regulado doble polo a tierra MARCA LEVITON tierra aislada color naranja, Incluye marquillas identificación del circuito- tubo PVC 1/2" (o 3/4" o 1" EMT cuando se requiera) con accesorios , caja PVC ( 2x4 y 4x 4 con suplemento cuando se requiera),Conductores en Cable #12 Cu THHN - CENTELSA / CECSA - empalmes conectores de resorte tipo 3M Scotchlok
| DESCRIPCION | UNID | CANT. | VR. UNIT. | VR. TOTAL
Material
1 | Tuberia PVC 3/4" x 3M | Unid | 1 | 3500 | 3500
2 | Adaptador PVC 3/4" | Unid | 1 | 300 | 300
3 | Curva PVC 3/4" | Unid | 1 | 370 | 370
4 | Tubo EMT 3/4" x 3m | uno | 0.5 | 13000 | 6500
5 | Curva EMT 3/4" | uno | 1 | 1900 | 1900
6 | Unión EMT 3/4" | uno | 1 | 950 | 950
7 | Terminal EMT 3/4" | uno | 1 | 900 | 900
8 | Cable Cu No. 12 THHN/THWN | ml | 15 | 1300 | 19500
9 | Caja PVC 4x4 con suplemento | Unid | 1 | 1200 | 1200
10 | Cinta No. 33 | Unid | 0.07 | 13500 | 945
11 | Conector tipo resorte 3m | Unid | 6 | 800 | 4800
12 | Toma doble leviton tierra aislada color naranja | Unid | 1 | 13500 | 13500
13 | Misceláneos | glb | 1 | 1000 | 1000
Mano de Obra
14 | Salida toma doble | Unid | 1 | 24000 | 24000
15 | Transporte y herramienta | Gl | 1 | 1500 | 1500
80865
Salida tomacorriente regulada polo a tierra 220 V para rack
| DESCRIPCION | UNID | CANT. | VR. UNIT. | VR. TOTAL
Material
1 | Tubo EMT 3/4" x 3m | uno | 2 | 13000 | 26000
2 | Curva EMT 3/4" | uno | 2 | 1900 | 3800
3 | Unión EMT 3/4" | uno | 2 | 950 | 1900
4 | Terminal EMT 3/4" | uno | 2 | 900 | 1800
5 | Cable Cu No. 12 THHN/THWN | ml | 30 | 1300 | 39000
6 | Caja ratwel 2x4 | Unid | 1 | 13450 | 13450
7 | Cinta No. 33 | Unid | 0.07 | 13500 | 945
8 | Conector tipo resorte 3m | Unid | 6 | 900 | 5400
9 | Toma doble leviton tierra aislada color naranja | Unid | 1 | 13500 | 13500
10 | Misceláneos | glb | 1 | 1000 | 1000
Mano de Obra
11 | Salida toma doble | Unid | 1 | 24000 | 24000
12 | Transporte y herramienta | Gl | 1 | 1500 | 1500
132295
Extensión de circuitos 3#12 trensado por canastilla
| DESCRIPCION | UNID | CANT. | VR. UNIT. | VR. TOTAL
Material
1 | Cable Cu trensado No. 12 AWG THHN | ml | 1 | 5500 | 5500
2 | Misceláneos | glb | 1 | 100 | 100
Mano de Obra
3 | Cableado triplex #12 | Unid | 1 | 1800 | 1800
4 | Transporte y herramienta | Gl | 1 | 100 | 100
7500
suministro e instalacion de de rack central abierto para 45 U, de 210 cm de altura en formato 19" para voz y datos, con organizadores verticales de rodillo (para protección de cable)
| DESCRIPCION | UNID | CANT. | VR. UNIT. | VR. TOTAL
Material
1 | Rack central 45 U abierto tipo pesado | Unid | 1 | 1145800 | 1145800
2 | chazo anclaje | Unid | 4 | 2500 | 10000
3 | Organizador vertical con puerta y rodillos | Unid | 2 | 1000000 | 2000000
4 | Velcro | Unid | 1 | 45000 | 45000
5 | Misceláneos | glb | 1 | 60000 | 60000
Mano de Obra
6 | Instalación Rack | Unid | 1 | 70000 | 70000
7 | Instalación organizadores | Unid | 2 | 30000 | 60000
8 | Transporte y herramienta | Gl | 1 | 3500 | 3500
3394300
Suministro e instalacion de patch panel de 24 puertos categoria 6A
| DESCRIPCION | UNID | CANT. | VR. UNIT. | VR. TOTAL
Material
1 | Patch panel 24 puertos cat 6A angulado | Unid | 1 | 850000 | 850000
2 | Marquillas | glb | 1 | 30000 | 30000
3 | Misceláneos | glb | 1 | 5000 | 5000
Mano de Obra
4 | Instalación y ponchado | Unid | 1 | 280000 | 280000
5 | Transporte y herramienta | Gl | 1 | 3500 | 3500
1168500
suministro e instalacion salida de voz y datos en tubo pvc 3/4" o 1"o EMT cuando se requiera , incluye face plate angulado, jack Giga cat 6A, marquillas y acceasorios no incluye cable
| DESCRIPCION | UNID | CANT. | VR. UNIT. | VR. TOTAL
Material
1 | Tuberia PVC 1" x 3M | Unid | 0.5 | 4800 | 2400
2 | Adaptador PVC 1" | Unid | 0.8 | 400 | 320
3 | Curva PVC 1" | Unid | 0.8 | 600 | 480
4 | Tuberia PVC 3/4" x 3M | Unid | 0.3 | 3500 | 1050
5 | Adaptador PVC 3/4" | Unid | 0.8 | 300 | 240
6 | Curva PVC 3/4" | Unid | 0.8 | 370 | 296
7 | Tubo EMT 1" | Unid | 0.3 | 20068 | 6020.4
8 | Unión EMT 1" | Unid | 0.2 | 1356.04 | 271.208
9 | Adaptador terminal 1" | Unid | 0.1 | 1480.16 | 148.016
10 | Soporte tubo | Unid | 1 | 5600 | 5600
11 | Accesorio bandeja | Unid | 1 | 7520 | 7520
12 | Tubo EMT 3/4" x 3m | uno | 0.8 | 13000 | 10400
13 | Curva EMT 3/4" | uno | 1 | 2000 | 2000
14 | Unión EMT 3/4" | uno | 0.8 | 950 | 760
15 | Terminal EMT 3/4" | uno | 1 | 900 | 900
16 | Caja PVC 4x4 con suplemento | Unid | 1 | 1500 | 1500
17 | Face plate angulado | Unid | 1 | 5220 | 5220
18 | Jack RJ45 cat 6A | Unid | 2 | 22759.2 | 45518.4
19 | Marquilla | Unid | 1 | 2500 | 2500
20 | Misceláneos | glb | 1 | 3000 | 3000
Mano de Obra
21 | salida voz y datos sin cable | U | 1 | 29000 | 29000
22 | Transporte y herramienta | Gl | 1 | 2700 | 2700
127844.024
suministro e instalacion salida de datos en tubo pvc 3/4" o 1" datos cat.6A, incluye face plate angulado, jack Giga cat 6A, marquillas y acceasorios no incluye cable
| DESCRIPCION | UNID | CANT. | VR. UNIT. | VR. TOTAL
Material
1 | Tuberia PVC 1" x 3M | Unid | 0.8 | 4241.772 | 3393.4176
2 | Adaptador PVC 1" | Unid | 1 | 400 | 400
3 | Curva PVC 1" | Unid | 1 | 420 | 420
4 | Tuberia PVC 3/4" x 3M | Unid | 1.5 | 3500 | 5250
5 | Adaptador PVC 3/4" | Unid | 2 | 300 | 600
6 | Curva PVC 3/4" | Unid | 1 | 370 | 370
7 | Caja PVC 4x4 con suplemento | Unid | 1 | 1800 | 1800
8 | Face plate angulado con tapaesacio | Unid | 1 | 5600 | 5600
9 | Jack RJ45 cat 6A | Unid | 1 | 25000 | 25000
10 | Marquilla | Unid | 1 | 2500 | 2500
11 | Misceláneos | glb | 1 | 3000 | 3000
Mano de Obra
12 | salida voz y datos sin cable | U | 1 | 22000 | 22000
13 | Transporte y herramienta | Gl | 1 | 2800 | 2800
73133.4176
suministro e instalacion de cable FUTP categoria 6A
| DESCRIPCION | UNID | CANT. | VR. UNIT. | VR. TOTAL
Material
1 | Cable FUTP cat 6A | Ml | 1 | 3200 | 3200
2 | Marquillas | Unid | 0.05 | 1500 | 75
3 | Velcro | Unid | 0.01 | 20100 | 201
4 | Misceláneos | glb | 1 | 30 | 30
Mano de Obra
5 | Tendido cable FUTP | U | 1 | 1100 | 1100
6 | Transporte y herramienta | Gl | 1 | 70 | 70
4676
suministro e instalacion de salida especial para video beam en sala de reuniones ( contiene cables de 10 mts aproximadamente con tubo de 11/2" pvc y tomas HDMI,VGA, RCA)
| DESCRIPCION | UNID | CANT. | VR. UNIT. | VR. TOTAL
Material
1 | Tuberia PVC 1 1/2" x 3M | Unid | 4 | 10600 | 42400
2 | Adaptador PVC 1 1/2" | Unid | 6 | 1350 | 8100
3 | Curva PVC 1 1/2" | Unid | 2 | 1900 | 3800
4 | Caja paso de 5x5x4" color blanco | Unid | 2 | 28300 | 56600
5 | Cable HDMI 10 m | Unid | 1 | 17000 | 17000
6 | Cable VGA 10 m | Unid | 1 | 52000 | 52000
7 | Cable RCA 10 m | Unid | 1 | 59000 | 59000
8 | Toma especial para mesa VGA, HDMI, RCA | Unid | 1 | 62000 | 62000
9 | Soportes tubería | Unid | 3 | 16200 | 48600
10 | Pases en losa con saca núcleo | Unid | 3 | 78500 | 235500
11 | Misceláneos | glb | 1 | 6000 | 6000
Mano de Obra
12 | Instalación tubería | Ml | 12 | 2500 | 30000
13 | Instalación cajas de paso | Unid | 2 | 15000 | 30000
14 | perforación en piso | Unid | 2 | 100000 | 200000
15 | Cableado VGA, HDMI y RCA en tubería y mesa | Ml | 10 | 25800 | 258000
16 | Adecación en mesa | Unid | 1 | 45000 | 45000
17 | Transporte y herramienta | Gl | 1 | 3500 | 3500
1157500
1 | Instalación fibra optica multimodo por tubo y bandeja, entre datacenter en piso 3 hasta centro de cableado en piso 2
2 | Tubo EMT 1" | Unid | 12 | 18908 | 226896
3 | Unión EMT 1" | Unid | 12 | 1240.04 | 14880.48
4 | Adaptador terminal 1" | Unid | 4 | 1480.16 | 5920.64
5 | Soporte tubo | Unid | 30 | 4600 | 138000
6 | Accesorio bandeja | Unid | 2 | 7520 | 15040
7 | SUMINISTRO E INSTALACION DE FIBRA OPTICA MULTIMODO DE 6 HILOS INDOOR/OUTDOOR - OM3 - 50/125m | ML | 100 | 8000 | 800000
8 | SUMINISTRO E INSTALACION DE BANDEJA DE FIBRA OPTICA 19" DESLIZABLE - 1 SNAP CON 12 ACOPLADORES LC - TAPA ESPACIOS | UN | 2 | 680000 | 1360000
9 | PATCH CORD FIBRA OPTICA LC-LC DUPLEX 3M - OM3 - 52/125m | UN | 2 | 37000 | 74000
10 | PIGTAIL PARA LC - 50/125m - 1,5M | UN | 12 | 23000 | 276000
11 | Miscelaneos | Gl | 1 | 40000 | 40000
Mano de obra
12 | Instalación fibra | ML | 100 | 3200 | 320000
13 | Instalación tubo EMT 1" | ML | 30 | 3800 | 114000
14 | Empalme por fusión | UN | 12 | 23000 | 276000
15 | Certificación fibra | UN | 6 | 1800 | 10800
16 | Transporte y herramienta | gl | 1 | 60000 | 60000
3731537.12
Suministro e instalación de luminaria Led para incrustar Manta Lens 2x2LEDLINE 36 W
| DESCRIPCION | UNID | CANT. | VR. UNIT. | VR. TOTAL
Material
1 | Luminaria Led incrustar manta lens 2x13,5W | Unid | 1 | 296960 | 296960
2 | Presna estopa | Unid | 1 | 1500 | 1500
3 | Cable encauchtado 3x18 | Ml | 1.2 | 2800 | 3360
4 | Misceláneos | glb | 1 | 1000 | 1000
Mano de Obra
5 | Instalación Luminaria | Unid | 1 | 23000 | 23000
6 | Transporte y herramienta | Gl | 1 | 600 | 600
326420
Sumninistro e instalacion de luminaria bala Saturno Led Lens 23W con driver
| DESCRIPCION | UNID | CANT. | VR. UNIT. | VR. TOTAL
Material
1 | Luminaria bala saturno Led incrustar 23W | Unid | 1 | 162400 | 162400
2 | Presna estopa | Unid | 1 | 1500 | 1500
3 | Cable encauchtado 3x18 | Ml | 1.2 | 2800 | 3360
4 | Misceláneos | glb | 1 | 600 | 600
Mano de Obra
5 | Instalación Luminaria | Unid | 1 | 18000 | 18000
6 | Transporte y herramienta | Gl | 1 | 600 | 600
186460
Suministro e instalación de luminaria WALL-PACK/10W LED SOBREPONER XTOR-10W LED/120V
| DESCRIPCION | UNID | CANT. | VR. UNIT. | VR. TOTAL
Material
1 | Luminaria Wall-pack led sobreponer 10W | Unid | 1 | 562600 | 562600
2 | Presna estopa | Unid | 1 | 1500 | 1500
3 | Cable encauchtado 3x18 | Ml | 1.2 | 3400 | 4080
4 | Misceláneos | glb | 1 | 1800 | 1800
Mano de Obra
5 | Instalación Luminaria | Unid | 1 | 18000 | 18000
6 | Transporte y herramienta | Gl | 1 | 600 | 600
588580
Suministro e instalacion de luminaria Led para incrustar ILTELUXIMPML/1X4/2T82041LED/120V
| DESCRIPCION | UNID | CANT. | VR. UNIT. | VR. TOTAL
Material
1 | Luminaria Led incrustar ILTELUXIMPML/1X4/2T82041LED/120V | Unid | 1 | 237800 | 237800
2 | Presna estopa | Unid | 1 | 1500 | 1500
3 | Cable encauchtado 3x18 | Ml | 1.2 | 3400 | 4080
4 | Misceláneos | glb | 1 | 1000 | 1000
Mano de Obra
5 | Instalación Luminaria | Unid | 1 | 22000 | 22000
6 | Transporte y herramienta | Gl | 1 | 600 | 600
266980
Suministro e instalación de luminaria Salida Led emergencia color verde
| DESCRIPCION | UNID | CANT. | VR. UNIT. | VR. TOTAL
Material
1 | Luminaria "Salida" led emergencia colr verde | Unid | 1 | 92800 | 92800
2 | Presna estopa | Unid | 1 | 1500 | 1500
3 | Misceláneos | glb | 1 | 1800 | 1800
Mano de Obra
4 | Instalación Luminaria | Unid | 1 | 18000 | 18000
5 | Transporte y herramienta | Gl | 1 | 600 | 600
114700
Suministro e instalación de luminaria ALENA 600L Emergencia
| DESCRIPCION | UNID | CANT. | VR. UNIT. | VR. TOTAL
Material
1 | Luminaria led emergencia | Unid | 1 | 98600 | 98600
2 | Presna estopa | Unid | 1 | 1500 | 1500
3 | Misceláneos | glb | 1 | 1800 | 1800
Mano de Obra
4 | Instalación Luminaria | Unid | 1 | 18000 | 18000
5 | Transporte y herramienta | Gl | 1 | 600 | 600
120500
Suministro e instalación de luminaria para exterior ITP 7W
| DESCRIPCION | UNID | CANT. | VR. UNIT. | VR. TOTAL
Material
1 | Luminaria ITP 7W exrterior | Unid | 1 | 110200 | 110200
2 | Cable encauchtado 3x18 | Ml | 2.5 | 3400 | 8500
3 | Presna estopa | Unid | 1 | 1500 | 1500
4 | Misceláneos | glb | 1 | 1800 | 1800
Mano de Obra
5 | Instalación Luminaria | Unid | 1 | 30000 | 30000
6 | Transporte y herramienta | Gl | 1 | 600 | 600
152600
Acometida 3#8 + 1#10 en tubo metálico para condensadoras de 5 Ton
| DESCRIPCION | UNID | CANT. | VR. UNIT. | VR. TOTAL
Material
1 | CABLE DE COBRE 8 THHN | M | 3 | 3600 | 10800
2 | CABLE DE COBRE 10 THHN | M | 1 | 2050 | 2050
3 | Tubo EMT 1" | Unid | 0.2 | 20100 | 4020
4 | Unión EMT 1" | Unid | 0.08 | 1400 | 112
5 | Adaptador terminal 1" | Unid | 0.08 | 1300 | 104
6 | Tubo IMC 1" | Unid | 0.1 | 38000 | 3800
7 | Unión IMC 1" | Unid | 0.08 | 2300 | 184
8 | Adaptador terminal 1" | Unid | 0.08 | 2300 | 184
9 | Miscelaneos | Unid | 1 | 1000 | 1000
Mano de Obra
10 | Instalación acometida en tubo EMT | Ml | 0.7 | 8200 | 5740
11 | Instalación acometida en tubo IMC | Ml | 0.3 | 9800 | 2940
12 | Transporte y herramienta especial | Unid | 1 | 2000 | 2000
32934
Acometida 2#10 + 1#12 en tubo metálico para condensadoras y manejadoras
| DESCRIPCION | UNID | CANT. | VR. UNIT. | VR. TOTAL
Material
1 | CABLE DE COBRE 12 THHN | M | 1 | 1300 | 1300
2 | CABLE DE COBRE 10 THHN | M | 2 | 2050 | 4100
3 | Tubo EMT 1/2" | Unid | 0.2 | 5452 | 1090.4
4 | Unión EMT 1/2" | Unid | 0.08 | 754 | 60.32
5 | Adaptador terminal 1/2" | Unid | 0.08 | 777.2 | 62.176
6 | Tubo IMC 1/2" | Unid | 0.1 | 15312 | 1531.2
7 | Unión IMC 1/2" | Unid | 0.08 | 1800 | 144
8 | Adaptador terminal 1/2" | Unid | 0.08 | 2500 | 200
9 | Miscelaneos | Unid | 1 | 600 | 600
Mano de Obra
10 | Instalación acometida en tubo EMT | Ml | 0.7 | 5800 | 4060
11 | Instalación acometida en tubo IMC | Ml | 0.3 | 7100 | 2130
12 | Transporte y herramienta especial | Unid | 1 | 1200 | 1200
16478.096
Acometida 2#12 + 1#12 en tubo metálico para condensadoras y manejadoras
| DESCRIPCION | UNID | CANT. | VR. UNIT. | VR. TOTAL
Material
1 | CABLE DE COBRE 12 THHN | M | 3 | 1300 | 3900
2 | Tubo EMT 1/2" | Unid | 0.2 | 8400 | 1680
3 | Unión EMT 1/2" | Unid | 0.08 | 760 | 60.8
4 | Adaptador terminal 1/2" | Unid | 0.08 | 1300 | 104
5 | Tubo IMC 1/2" | Unid | 0.1 | 19000 | 1900
6 | Unión IMC 1/2" | Unid | 0.08 | 1000 | 80
7 | Adaptador terminal 1/2" | Unid | 0.08 | 2500 | 200
8 | Miscelaneos | Unid | 1 | 600 | 600
Mano de Obra
9 | Instalación acometida en tubo EMT | Ml | 0.7 | 5500 | 3850
10 | Instalación acometida en tubo IMC | Ml | 0.3 | 6800 | 2040
11 | Transporte y herramienta especial | Unid | 1 | 1200 | 1200
15614.8
Accesorios llegada a condensadoras en terrazas en coraza americana, con caja tipo intemperie y conectores
1 | Cja de paso 8x8x6" intemperie | Und | 4 | 52000 | 208000
2 | Coraza LT 1" | Ml | 30 | 8890 | 266700
3 | Conector recto Coraza LT 1" | Und | 6 | 5248 | 31488
4 | Conector curvo Coraza LT 1" | Und | 6 | 7105 | 42630
5 | Coraza LT 1/2" | Und | 25 | 5248 | 131200
6 | Conector recto Coraza LT 1/2" | Und | 4 | 2500 | 10000
7 | Conector curvo Coraza LT 1/2" | Und | 4 | 3010 | 12040
8 | Accesorios de fijación | Und | 50 | 3500 | 175000
9 | Miscelaneos | Gl | 1 | 25000 | 25000
Mano de Obra
10 | Instalación cajas | Unid | 4 | 25000 | 100000
11 | Instalación coraza 1" | Ml | 30 | 4500 | 135000
12 | Instalación coraza 1/2" | Ml | 25 | 3500 | 87500
13 | Transporte y herramienta especial | Unid | 1 | 12000 | 12000
1236558
DETECCIÓN DE INCENDIOS
Entubado de salida para detectores de incendio, consolas, sirenas, con ductos EMT, Ø½” y/o Ø¾”; desde centros de cableado, gabinetes de control, racks, cajas de paso o entre salidas o derivación desde bandeja portacables con respectivo acople. Incluye cajillas octogonales , cuadradas o rectangulares, con accesorios. Herrajes, para detectores de incendio
| DESCRIPCION | UNID | CANT. | VR. UNIT. | VR. TOTAL
1 | Material
2 | Tubo EMT 1/2" | Unid | 1 | 8400 | 5452
3 | Unión EMT 1/2" | Unid | 1 | 760 | 754
4 | Adaptador terminal 1/2" | Unid | 2 | 1300 | 1554.4
5 | Accesorio tubo bandeja | Unid | 1 | 6500 | 6500
6 | Soporte tubo | Unid | 2 | 6200 | 12400
7 | Miscelaneos | Unid | 1 | 1500 | 1500
Mano de Obra
8 | Instalación tuberíia y accesorios | UNID | 1 | 15000 | 15000
9 | Transporte y herramienta especial | Unid | 1 | 200 | 200
43360.4
instalación de luminaria Led para incrustar Manta Lens 2x2LEDLINE 36 W
| DESCRIPCION | UNID | CANT. | VR. UNIT. | VR. TOTAL
Material
1 | Luminaria Led incrustar manta lens 2x13,5W | Unid | 0 | 296960 | 0
2 | Presna estopa | Unid | 1 | 1500 | 1500
3 | Cable encauchtado 3x18 | Ml | 1.2 | 2800 | 3360
4 | Misceláneos | glb | 1 | 1000 | 1000
Mano de Obra
5 | Instalación Luminaria | Unid | 1 | 23000 | 23000
6 | Transporte y herramienta | Gl | 1 | 600 | 600
29460
instalacion de luminaria bala Saturno Led Lens 23W con driver
| DESCRIPCION | UNID | CANT. | VR. UNIT. | VR. TOTAL
Material
1 | Luminaria bala saturno Led incrustar 23W | Unid | 0 | 162400 | 0
2 | Presna estopa | Unid | 1 | 1500 | 1500
3 | Cable encauchtado 3x18 | Ml | 1.2 | 2800 | 3360
4 | Misceláneos | glb | 1 | 600 | 600
Mano de Obra
5 | Instalación Luminaria | Unid | 1 | 18000 | 18000
6 | Transporte y herramienta | Gl | 1 | 600 | 600
24060
instalación de luminaria WALL-PACK/10W LED SOBREPONER XTOR-10W LED/120V
| DESCRIPCION | UNID | CANT. | VR. UNIT. | VR. TOTAL
Material
1 | Luminaria Wall-pack led sobreponer 10W | Unid | 0 | 562600 | 0
2 | Presna estopa | Unid | 1 | 1500 | 1500
3 | Cable encauchtado 3x18 | Ml | 1.2 | 3400 | 4080
4 | Misceláneos | glb | 1 | 1800 | 1800
Mano de Obra
5 | Instalación Luminaria | Unid | 1 | 18000 | 18000
6 | Transporte y herramienta | Gl | 1 | 600 | 600
25980
instalacion de luminaria Led para incrustar ILTELUXIMPML/1X4/2T82041LED/120V
| DESCRIPCION | UNID | CANT. | VR. UNIT. | VR. TOTAL
Material
1 | Luminaria Led incrustar ILTELUXIMPML/1X4/2T82041LED/120V | Unid | 0 | 237800 | 0
2 | Presna estopa | Unid | 1 | 1500 | 1500
3 | Cable encauchtado 3x18 | Ml | 1.2 | 3400 | 4080
4 | Misceláneos | glb | 1 | 1000 | 1000
Mano de Obra
5 | Instalación Luminaria | Unid | 1 | 22000 | 22000
6 | Transporte y herramienta | Gl | 1 | 600 | 600
29180
instalación de luminaria Salida Led emergencia color verde
| DESCRIPCION | UNID | CANT. | VR. UNIT. | VR. TOTAL
Material
1 | Luminaria "Salida" led emergencia colr verde | Unid | 0 | 92800 | 0
2 | Presna estopa | Unid | 1 | 1500 | 1500
3 | Misceláneos | glb | 1 | 1800 | 1800
Mano de Obra
4 | Instalación Luminaria | Unid | 1 | 18000 | 18000
5 | Transporte y herramienta | Gl | 1 | 600 | 600
21900
instalación de luminaria ALENA 600L Emergencia
| DESCRIPCION | UNID | CANT. | VR. UNIT. | VR. TOTAL
Material
1 | Luminaria led emergencia | Unid | 0 | 98600 | 0
2 | Presna estopa | Unid | 1 | 1500 | 1500
3 | Misceláneos | glb | 1 | 1800 | 1800
Mano de Obra
4 | Instalación Luminaria | Unid | 1 | 18000 | 18000
5 | Transporte y herramienta | Gl | 1 | 600 | 600
21900
instalación de luminaria para exterior ITP 7W
| DESCRIPCION | UNID | CANT. | VR. UNIT. | VR. TOTAL
Material
1 | Luminaria ITP 7W exrterior | Unid | 0 | 110200 | 0
2 | Cable encauchtado 3x18 | Ml | 2.5 | 3400 | 8500
3 | Presna estopa | Unid | 1 | 1500 | 1500
4 | Misceláneos | glb | 1 | 1800 | 1800
Mano de Obra
5 | Instalación Luminaria | Unid | 1 | 30000 | 30000
6 | Transporte y herramienta | Gl | 1 | 600 | 600
42400
Suministro de luminaria Led para incrustar Manta Lens 2x2LEDLINE 36 W
| DESCRIPCION | UNID | CANT. | VR. UNIT. | VR. TOTAL
Material
1 | Luminaria Led incrustar manta lens 2x13,5W | Unid | 1 | 296960 | 296960
2 | Presna estopa | Unid | 0 | 1500 | 0
3 | Cable encauchtado 3x18 | Ml | 0 | 2800 | 0
4 | Misceláneos | glb | 0 | 1000 | 0
Mano de Obra
5 | Instalación Luminaria | Unid | 0 | 23000 | 0
6 | Transporte y herramienta | Gl | 0 | 600 | 0
296960
Sumninistro de luminaria bala Saturno Led Lens 23W con driver
| DESCRIPCION | UNID | CANT. | VR. UNIT. | VR. TOTAL
Material
1 | Luminaria bala saturno Led incrustar 23W | Unid | 1 | 162400 | 162400
2 | Presna estopa | Unid | 0 | 1500 | 0
3 | Cable encauchtado 3x18 | Ml | 0 | 2800 | 0
4 | Misceláneos | glb | 0 | 600 | 0
Mano de Obra
5 | Instalación Luminaria | Unid | 0 | 18000 | 0
6 | Transporte y herramienta | Gl | 0 | 600 | 0
162400
Suministro de luminaria WALL-PACK/10W LED SOBREPONER XTOR-10W LED/120V
| DESCRIPCION | UNID | CANT. | VR. UNIT. | VR. TOTAL
Material
1 | Luminaria Wall-pack led sobreponer 10W | Unid | 1 | 562600 | 562600
2 | Presna estopa | Unid | 0 | 1500 | 0
3 | Cable encauchtado 3x18 | Ml | 0 | 3400 | 0
4 | Misceláneos | glb | 0 | 1800 | 0
Mano de Obra
5 | Instalación Luminaria | Unid | 0 | 18000 | 0
6 | Transporte y herramienta | Gl | 0 | 600 | 0
562600
Suministro de luminaria Led para incrustar ILTELUXIMPML/1X4/2T82041LED/120V
| DESCRIPCION | UNID | CANT. | VR. UNIT. | VR. TOTAL
Material
1 | Luminaria Led incrustar ILTELUXIMPML/1X4/2T82041LED/120V | Unid | 1 | 237800 | 237800
2 | Presna estopa | Unid | 0 | 1500 | 0
3 | Cable encauchtado 3x18 | Ml | 0 | 3400 | 0
4 | Misceláneos | glb | 0 | 1000 | 0
Mano de Obra
5 | Instalación Luminaria | Unid | 0 | 22000 | 0
6 | Transporte y herramienta | Gl | 0 | 600 | 0
237800
Suministro de luminaria Salida Led emergencia color verde
| DESCRIPCION | UNID | CANT. | VR. UNIT. | VR. TOTAL
Material
1 | Luminaria "Salida" led emergencia colr verde | Unid | 1 | 120000 | 120000
2 | Presna estopa | Unid | 0 | 1500 | 0
3 | Misceláneos | glb | 0 | 1800 | 0
| Mano de Obra |  |  |  | 0
4 | Instalación Luminaria | Unid | 0 | 18000 | 0
5 | Transporte y herramienta | Gl | 0 | 600 | 0
120000
Suministro de luminaria ALENA 600L Emergencia
| DESCRIPCION | UNID | CANT. | VR. UNIT. | VR. TOTAL
Material
1 | Luminaria led emergencia | Unid | 1 | 120000 | 120000
2 | Presna estopa | Unid | 0 | 1500 | 0
3 | Misceláneos | glb | 0 | 1800 | 0
Mano de Obra
4 | Instalación Luminaria | Unid | 0 | 18000 | 0
5 | Transporte y herramienta | Gl | 0 | 600 | 0
120000
Suministro de luminaria para exterior ITP 7W
| DESCRIPCION | UNID | CANT. | VR. UNIT. | VR. TOTAL
Material
1 | Luminaria ITP 7W exrterior | Unid | 1 | 110200 | 110201
2 | Cable encauchtado 3x18 | Ml | 0 | 3400 | 0
3 | Presna estopa | Unid | 0 | 1500 | 0
4 | Misceláneos | glb | 0 | 1800 | 0
Mano de Obra
5 | Instalación Luminaria | Unid | 0 | 30000 | 0
6 | Transporte y herramienta | Gl | 0 | 600 | 0
110201